## Worksheet
BN 85-5-2031
| Montaj yuvaları bulunan ek Önden tahrik Kontaktsız algılama prensibi 5 reed kontaktlar Uzun ömür | LED anahtarlama koşulları göstergesi konektör Termoplastik muhafaza Yerinde montajda yuvasına yerleştirilen reed-kontakt
Sipariş ayrıntıları
Ürün tip tanımı | BN 85-5-2031
Ürün numarası (sipariş numarası) | 101118378
EAN (European Article Number) | 4030661050058
eCl@ss number, version 12.0 | 27-27-43-02
eCl@ss number, version 11.0 | 27-27-01-05
eCl@ass Numara, Sürümü 9.0 | 27-27-01-05
ETIM number, version 7.0 | EC002544
ETIM number, version 6.0 | EC002544
Genel veriler
Etkili kural | Manyetik tahrik
Gövdenin konstrüksiyon şekli | dikdörtgen
Gövdelerin malzemesi | Plastik, fiber cam takviyeli termoplastik
Brüt ağırlık | 106 g
Genel veriler - Özellikler
Mandallama | Evet
Asansörler için kullanılabilir | Evet
Entegre gösterge, durum | Evet
Mandallı kontak sayısı, maksimum | 5
Mandallı kontak sayısı, minimum | 1
Mekanik veriler
Uyarı düzlemleri | ön taraf
Devreye alma elemanı | Mıknatıs
Mekanik ömür, minimum | 1.000.000.000 operasyon sayısı
Montaj | Montaj yuvaları bulunan ek
Mechanical data - Switching distances according EN IEC 60947-5-3
Anahtarlama mesafesi | 1 mm … 14 mm
Note (Switching distance Sn) | The specified switching distances are applicable for the actuation of individually mounted components without ferromagnetic influence. A change of the distance, either positive or negative, is possible due to ferromagnetic influences. The mutual interference between multiple actuating magnets must be observed.
Mekanik veriler - Boyutlar
Konektör, konektör | Konektör, 10-kutup
Mekanik veriler - Boyutlar
Sensörün boyu | 140 mm
Sensörün genişliği | 65 mm
Sensörün yüksekliği | 20 mm
Ortam koşulları
Koruma sınıfı | IP30 e göre IEC/EN 60529
Ambient temperature | -10 ... +75 °C
şoka karşı direnç | 60 g, sinüs dalgalı titreşim
Elektriksel veriler
Anahtarlama gerilimi, minimum | 12 VDC
Anahtarlama gerilimi, maximum | 60 VDC
Anahtarlama akımı, maximum | 1 A
Anahtarlama kapasitesi, maximum | 30 W
Anahtarlama elemanı | Bistabil kontakt
Elektriksel veriler - Dijital çıkış
Anahtarlama çıkışı | Reed kontaktlar
Teslimat kapsamı
teslimatta dahildir | Actuator must be ordered separately.
Aksesuarlar
Tavsiye (aktüatör) | BP 7
Recommendation (actuator, lift switchgear) | BP 7
Note
Note (General) | The opening and closing functions depend on the direction of actuation, the actuating magnets and the polarity of the actuating magnets.
Schmersal Turkey Otomasyon Ürünleri ve Hizmetleri Ltd. Şti., Atatürk Mah. Ataşehir Bulvarı No:5, 34758 Ataşehir
Veriler ve ayrıntılar dikkatli bir şekilde kontrol edilmişlerdir. Görüntüler orijinalden farklı olabilir. Daha fazla teknik veri kılavuzda bulunabilir. Teknik değişiklikler ve hatalar olabilir.
Udarbejdet d. 19.03.2025 16:21