## Worksheet
SLC 430-E/R1580-30-RF-SYS
NOT: Elde mevcut değil minyatür gövde IEC 61496-1' e göre emniyet tipi 4 Çözünürlük 30 mm Koruma alanı yüksekliği den 236 mm … 1804 mm
Sipariş ayrıntıları
Note (Delivery capacity) | Elde mevcut değil!
Ürün tip tanımı | SLC 430-E/R1580-30-RF-SYS
Ürün numarası (sipariş numarası) | 101207680
eCl@ss number, version 12.0 | 27-27-27-04
eCl@ss number, version 11.0 | 27-27-27-04
eCl@ass Numara, Sürümü 9.0 | 27-27-27-04
ETIM number, version 7.0 | EC002549
ETIM number, version 6.0 | EC002549
Genel veriler
Normlar, talimatlar | EN IEC 61496-2 EN IEC 61496-1
Gövdelerin malzemesi | Aluminyum
Reaksiyon süresi, maksimum | 50 ms
Brüt ağırlık | 2.000 g
Genel veriler - Özellikler
Tekrar harekete geçme kilidi | Evet
Işın kodlama | Evet
Entegre gösterge, durum | Evet
Entegre gösterge, teşhis | Evet
Emniyet kontaktlarının sayısı | 2
Işın sayısı | 56
Güvenlik sınıflandırması
Normlar, talimatlar | EN ISO 13849-1 EN IEC 61508
Performance Level, up to | e
Kontrol kategorisi EN ISO 13849 e göre | 4
PFH değeri | 1,26 x 10⁻⁸ /h
Safety Integrity Level (SIL) | 3
Mission time | 20 Yıl(lar)
Mekanik veriler
Test gövdeleri için algılama kabiliyeti en v = 1,6 m/s | 30 mm
Koruma alanının yüksekliği | 1.580 mm
Erişim mesafesi, koruma alanı, minimum | 0,2 m
Erişim mesafesi, koruma alanı, maksimum | 3,5 m
Wave length of the laserdiode | 880 nm
Mekanik veriler - Boyutlar
Uzunluk veya makine | 5 m
Konektör, konektör | Konektör
Fiş bağlantısı, alıcı | Konnektörlü kablo M8, 4-kutup
Fiş bağlantısı, verici | Konnektörlü kablo M8, 4-kutup
Takılabilir hat uzunluğu, maksimum | 100 m
Mekanik veriler - Boyutlar
Sensörün boyu | 20 mm
Sensörün genişliği | 12 mm
Sensörün yüksekliği | 1.812 mm
Ortam koşulları
Koruma sınıfı | IP65
Ambient temperature | +0 ... +50 °C
Storage and transport temperature | -10 ... +70 °C
Protection class | III
Elektriksel veriler
Anahtarlama gerilimi OSSD, yüksek sinyal | 24 V
Alıcının elektrik sarfiyatı | 4 W
Vericinin elektriksel güç sarfiyatı | 4 W
Electrical data - Safety digital outputs
Çıkış akımı (güvenli çıkış), maksimum | 4 A
Emniyetli çıkış | p-type
Teslimat kapsamı
teslimatta dahildir | İletici + alıcı, açılı altlık
Aksesuarlar
Recommended safety switchgear | NSR-0605
Note
Note (General) | Im In case of failure (interruption of the 0 V supply) the maximum leakage current is 1 mA.
Schmersal Turkey Otomasyon Ürünleri ve Hizmetleri Ltd. Şti., Atatürk Mah. Ataşehir Bulvarı No:5, 34758 Ataşehir
Veriler ve ayrıntılar dikkatli bir şekilde kontrol edilmişlerdir. Görüntüler orijinalden farklı olabilir. Daha fazla teknik veri kılavuzda bulunabilir. Teknik değişiklikler ve hatalar olabilir.
Udarbejdet d. 31.05.2025 06:19