## Worksheet
AV 15LBX30U 45 GR. N
sol taraf modeli Metal muhafaza Arıza güvenceli kilitleme sistemi 1-kanatlı kapılar için insan taşıyan asansörlerdeki kullanımı için onaylanmıştır M5 üçken anahtar aracılığıyla manuel ayırma
Sipariş ayrıntıları
Ürün tip tanımı | AV 15LBX30U 45 GR. N
Ürün numarası (sipariş numarası) | 101082903
EAN (European Article Number) | 4030661015064
eCl@ss number, version 12.0 | 27-27-26-03
eCl@ss number, version 11.0 | 27-27-26-03
eCl@ass Numara, Sürümü 9.0 | 27-27-26-03
ETIM number, version 7.0 | EC002593
ETIM number, version 6.0 | EC002593
Onaylar
Verileri | TÜV CCC
Genel veriler
Normlar, talimatlar | EN 81-20 EN 81-50
Gövdelerin malzemesi | hafif alaşım kokil döküm
Kilitleme saplamasının malzemesi | Pirinç (Me)
Brüt ağırlık | 1.025 g
Genel veriler - Özellikler
Manuel bırakma | Evet
Bozulma korumalı kilitleme sistemiyle | Evet
Güvenlik fonksiyonları | Evet
Kapı kanatlarının sayısı | 1
Emniyet kontaktlarının sayısı | 1
Mekanik veriler
Devreye alma elemanı | Sapmalı makara kolu H65 yataklama bloku B
Yönlendirme / Hizalama | sol taraf modeli
Montaj | arka taraf montaj delikleri
Permanent magnet | Yüksek zorlayıcı alan gücüne sahip seramik oksit mıknatıslar
Mekanik veriler - Boyutlar
Kablo girişi | Yok kablo salmastrası
Note (Cable entry) | Şematik gösterim: Sol versiyondaki refleksiyonlu
Mekanik veriler - Boyutlar
Genişlik | 165 mm
Yükseklik | 80 mm
Derinlik | 36 mm
Kilitleme saplamasının çapı | 18 mm
X-dimension of the latching bolt | 30 mm
Note (X-dimension of the latching bolt) | The entire locking bolt length results from the prescribed insertion depth of the locking bolt into the door leaf of 21 mm and dimension X. Dimension X represents the distance between the bottom of the enclosure of the door closing device and the top of the door.
Latching bolt bevelling, bottom | 45 °
Ortam koşulları
Koruma sınıfı | IP20
Ambient temperature | -15 ... +70 °C
Ortam koşulları
Nominal izolasyon gerilimi | 400 VAC
Nominal darbeye dayanma gerilimi | 6 kV
Elektriksel veriler
Termal test akımı | 10 A
Kullanım kategorisi AC-15 | 230 VAC
Kullanım kategorisi AC-15 | 2 A
Kullanım kategorisi DC-13 | 200 VDC
Kullanım kategorisi DC-13 | 2 A
Anahtarlama elemanı | Açıcı düzen (NC)
Anahtarlama prensibi | Yavaş hareket
Malzeme, kontaklar, elektrikli | AgCdO, kendi kendini temizler, pozitif hareket
Aksesuarlar
Note (Accessories) | Solenoid SOL-AV15/AV18 for electrical actuation available as accessory
Note
Note (Manual release) | For manual release using M5 triangular key, available as accessory
Schmersal Turkey Otomasyon Ürünleri ve Hizmetleri Ltd. Şti., Atatürk Mah. Ataşehir Bulvarı No:5, 34758 Ataşehir
Veriler ve ayrıntılar dikkatli bir şekilde kontrol edilmişlerdir. Görüntüler orijinalden farklı olabilir. Daha fazla teknik veri kılavuzda bulunabilir. Teknik değişiklikler ve hatalar olabilir.
Udarbejdet d. 4.04.2025 06:49