## Worksheet
NWSP32WS
3 konum sürümleri için Beyaz Anahtar ile çalışan selektö switche alternatif Koruma sınıfı IP69K Montaj deliği Ø 22.3 mm
Sipariş ayrıntıları
Bilgi (teslim edilebilirlik) | Elde mevcut değil!
Ürün tip tanımı | NWSP32WS
Ürün numarası (sipariş numarası) | 101160849
EAN (European Article Number) | 4250116200450
eCl@ass Numara, Sürümü 12.0 | 27-37-12-13
eCl@ass Numara, Sürümü 11.0 | 27-37-12-13
eCl@ass Numara, Sürümü 9.0 | 27-37-12-13
ETIM numarası, sürüm 7.0 | EC000222
ETIM numarası, sürüm 6.0 | EC000222
Genel veriler
Tasarım | Selector switch lockout
Yerleştirme koşulları (mekanik) | Screw mounting
Gövdelerin malzemesi | Plastik
Gövde üst parçasının rengi | şeffaf
Gövde alt parçasının rengi | Beyaz
Brüt ağırlık | 40 g
not | 3 konum sürümleri için
Mekanik veriler
Montaj | Vidalar Arkadan monte edilmiş Bu amaç için sac vidaları için çapı Ø 3.5 mm derinliği de 12 mm olan 4 delik bulunmaktadır. Izgara ölçüsü 56 x 60 mm
Mekanik veriler - Boyutlar
Uzunluk | 74 mm
Genişlik | 85 mm
Yükseklik | 30,5 mm
Aralama | 74 x 85 mm
Ortam koşulları
Ortam sıcaklığı | -25 ... +80 °C
şoka karşı direnç | 30 g / 18 ms
karşı son derece dirençli | 20 g / 10 ... 150 Hz
Teslimat kapsamı
Bilgi (teslimat kapsamı, sayı ve türü) | Befestigungsschrauben nicht im Lieferumfang enthalten
Schmersal Turkey Otomasyon Ürünleri ve Hizmetleri Ltd. Şti., Atatürk Mah. Ataşehir Bulvarı No:5, 34758 Ataşehir
Veriler ve ayrıntılar dikkatli bir şekilde kontrol edilmişlerdir. Görüntüler orijinalden farklı olabilir. Daha fazla teknik veri kılavuzda bulunabilir. Teknik değişiklikler ve hatalar olabilir.
Udarbejdet d. 8.10.2025 15:14