## Worksheet
DIM 1.2 24 VAC/DC
Sipariş ayrıntıları
Ürün tip tanımı | DIM 1.2 24 VAC/DC
Ürün numarası (sipariş numarası) | 101126707
EAN (European Article Number) | 4030661060750
eCl@ass Numara, Sürümü 12.0 | 27-37-18-11
eCl@ass Numara, Sürümü 11.0 | 27-37-18-11
eCl@ass Numara, Sürümü 9.0 | 27-37-18-11
ETIM numarası, sürüm 7.0 | EC001448
ETIM numarası, sürüm 6.0 | EC001448
Genel veriler
Gövdelerin malzemesi | Plastik, fiber cam takviyeli termoplastik
Brüt ağırlık | 192 g
Genel veriler - Özellikler
Röle çıkışı sayısı (1 kanallı) | 2
Mekanik veriler
Montaj | For two mounting holes to DIN 43660 or snaps onto standard DIN rail to DIN EN 50022
Mekanik veriler - Boyutlar
kesme | Vida bağlantısı M20 x 1.5
Kablo kesiti, maximum | 4 mm²
not | Kablo kısmı hakkındaki bütün göstergeler iletken yüksüklerini dahil ediyor.
Mekanik veriler - Boyutlar
Uzunluk | 75 mm
Genişlik | 55 mm
Yükseklik | 110 mm
Ortam koşulları
Mahfaza koruma türü | IP40
Klemenslerin veya bağlantıların koruma türü | IP20
Titreşim direnci | 10...55 Hz, Genlik 0.35 mm, ± 15 %
şoka karşı direnç | 10 g / 11 ms
Elektriksel veriler
Nominal besleme frekansı, minimum | 50 Hz
Nominal besleme frekansı, maximum | 60 Hz
Nominal kontrol gerilimi | 24 VAC/DC
Elektriksel veriler - dijital girişler
Giriş seviyesi, YÜKSEK sinyal &quot;1&quot; | 10 V…Ua
Giriş seviyesi, DÜŞÜK sinyal &quot;0&quot; | 0 V…3 V
Elektriksel veriler - Dijital çıkış
Çıkış akımı, maximum | 150 mA
Anahtarlama elemanlarının tasarımı | relay with potential-free change-over contact
Elektriksel veriler - röle çıkışlar
Gerilim, kullanım kategorisi AC-1 | 250 VAC
Akım, kullanım kategorisi AC-1 | 5 A
Gerilim, kullanım kategorisi DC-13 | 24 VDC
Akım, kullanım kategorisi DC-13 | 3 A
Anahtarlama kapasitesi, maksimum | 250 VAC
Schmersal Turkey Otomasyon Ürünleri ve Hizmetleri Ltd. Şti., Atatürk Mah. Ataşehir Bulvarı No:5, 34758 Ataşehir
Veriler ve ayrıntılar dikkatli bir şekilde kontrol edilmişlerdir. Görüntüler orijinalden farklı olabilir. Daha fazla teknik veri kılavuzda bulunabilir. Teknik değişiklikler ve hatalar olabilir.
Udarbejdet d. 24.10.2025 08:57