## Worksheet
AZ300-ST-SD2P
| RFID teknolojisi ile üniversal kodlama Konektör M12, 8-kutup seri tanılama çıkışı Profil sistemlerine montajı için uygun Termoplastik muhafaza RFID teknolojisi aracılığıyla ihtiyaca uygun manipülasyon koruması | 3 farklı uyarı yönleri Kompakt tasarım 3 LED ler çalışma koşullarını gösterir Menteşeli ve kızaklı koruyucu kapılar için uygun Seri bağlantı
Sipariş ayrıntıları
Ürün tip tanımı | AZ300-ST-SD2P
Ürün numarası (sipariş numarası) | 103001463
EAN (European Article Number) | 4030661435879
eCl@ss number, version 12.0 | 27-27-26-02
eCl@ss number, version 11.0 | 27-27-26-02
eCl@ass Numara, Sürümü 9.0 | 27-27-26-02
ETIM number, version 7.0 | EC002592
ETIM number, version 6.0 | EC002592
Onaylar
Verileri | TÜV cULus IC
Genel veriler
Normlar, talimatlar | EN ISO 13849-1 EN IEC 60947-5-1 EN IEC 60947-5-3 EN IEC 61508
genel bilgiler | Evrensel Kodlama
Coding level according to EN ISO 14119 | düşük
Etkili kural | RFID
Gövdelerin malzemesi | Plastik, fiber cam takviyeli termoplastik
Reaksiyon süresi, maksimum | 100 ms
Risk süresi, maximum | 200 ms
Genel veriler - Özellikler
aktüatör denetlenmiş | Evet
Sıralı diyagnostik | Evet
Mandallama | Evet
Kısa devre algılaması | Evet
Kısa devre tanımı | Evet
Seri bağlantı | Evet
Güvenlik fonksiyonları | Evet
Entegre gösterge, durum | Evet
Emniyet kontaktlarının sayısı | 2
Güvenlik sınıflandırması
Normlar, talimatlar | EN IEC 61508
Performance Level, up to | e
Kontrol kategorisi EN ISO 13849 e göre | 4
PFH değeri | 5,20 x 10⁻¹⁰ /h
Safety Integrity Level (SIL) | 3
Mission time | 20 Yıl(lar)
Mekanik veriler
Mekanik ömür, minimum | 1.000.000 operasyon sayısı
Note (Mechanical life) | > ≤ 5 kg kapı kütlelerinde 50.000 devre aralığı Kumanda hızı ≤ 0,5 m/s
Latching force, adjustable, position 1 | 25 N
Latching force, adjustable, position 2 | 50 N
Mechanical data - Switching distances according EN IEC 60947-5-3
Switch distance, typical | 2 mm
Temin edilmiş anahtar mesafesi &quot;ON&quot; | 1 mm
Temin edilmiş anahtar mesafesi &quot;OFF&quot; | 20 mm
Mekanik veriler - Boyutlar
Note (length of the sensor chain) | Cable length and cross-section change the voltage drop dependiing on the output current
Note (series-wiring) | Unlimited number of devices, oberserve external line fusing, max. 31 devices in case of serial diagnostic SD
Konektör, konektör | Konektör M12, 8-kutup, A-kodlanmış
Mekanik veriler - Boyutlar
Sensörün boyu | 35 mm
Sensörün genişliği | 85 mm
Sensörün yüksekliği | 100 mm
Ortam koşulları
Koruma sınıfı | IP66 IP67 IP69K
Ambient temperature | +0 ... +60 °C
Storage and transport temperature | -10 ... +90 °C
Titreşime karşı direnç EN 60068-2-6 göre | 10 … 150 Hz, Genlik 0.35 mm
şoka karşı direnç | 30 g / 11 ms
Protection class | II
Ortam koşulları
Nominal izolasyon gerilimi | 32 VDC
Nominal darbeye dayanma gerilimi | 0,8 kV
Overvoltage category | III
Kirlilik derecesi e göre VDE 0100 | 3
Elektriksel veriler
Çalışma aralığı en 24V | 5 mA
No-load supply current I0, typical | 100 mA
Çalışma akımı | 50 mA
N 60947-5-1 uyarınca koşullu nominal kısa devre akımı | 100 A
Girişler, anahtarlama eşikleri | −3 V … 5 V (Low) 15 V … 30 V (High)
Hazır olma zamanı, maximum | 5.000 ms
Anahtarlama frekansı, yaklaşık | 0,5 Hz
Elektriksel nominal sigorta değeri, maximum | 2 A
Electrical data - Safety digital inputs
Emniyetli girişlerin anahtarlama eşikleri | −3 V … 5 V (Low) 15 V … 30 V (High)
24 V&amp;apos;de emniyetli girişlerin akım sarfiyatı | 5 mA
Electrical data - Safety digital outputs
Çalışma akımı (emniyetli çıkışlar) | 250 mA
Emniyetli çıkış | short-circuit proof, p-type
Voltage drop Ud, maximum | 4 V
Leakage current Ir, maximum | 0,5 mA
Voltage, Utilisation category DC-13 | 24 VDC
Current, Utilisation category DC-13 | 0,25 A
Elektriksel veriler - Diyagnostik çıkış
Design of control elements | short-circuit proof, p-type
Voltage drop Ud, maximum | 4 V
Voltage, Utilisation category DC-13 | 24 VDC
Current, Utilisation category DC-13 | 0,05 A
Electrical data - Serial diagnostic SD
Designation, Serial diagnostic SD | OUT
Operation current | 150 mA
Design of control elements | short-circuit proof, p-type
Wiring capacitance | 50 nF
Durum göstergesi
Not (LED anahtarlama koşulları göstergesi) | Anahtarlama koşulu: sarı LED Hata işlevli kusur: kırmızı LED Besleme gerilimi UB: yeşil LED
Pin ataması
PIN 1 | A1 Besleme gerilimi UB
PIN 2 | X1 Emniyetli giriş 1
PIN 3 | A2 GND
PIN 4 | Y1 Emniyetli çıkış 1
PIN 5 | OUT seri tanılama çıkışı
PIN 6 | X2 Emniyetli giriş 2
PIN 7 | Y2 Emniyetli çıkış 2
PIN 8 | n.c.
Teslimat kapsamı
teslimatta dahildir | Actuator must be ordered separately.
Montaj malzemesinin teslimat kapsamı | 2 x M6
Aksesuarlar
Tavsiye (aktüatör) | AZ/AZM300-B1
Note
Note (General) | For doors that are flush with the door frame, the optional mounting plate MP-AZ/AZM300-1 can be used. For glass and Makrolon doors, the optional mounting kit MS-AZ/AZM300-B1-1 can be used.
Schmersal Turkey Otomasyon Ürünleri ve Hizmetleri Ltd. Şti., Atatürk Mah. Ataşehir Bulvarı No:5, 34758 Ataşehir
Veriler ve ayrıntılar dikkatli bir şekilde kontrol edilmişlerdir. Görüntüler orijinalden farklı olabilir. Daha fazla teknik veri kılavuzda bulunabilir. Teknik değişiklikler ve hatalar olabilir.
Udarbejdet d. 22.03.2025 00:02