## Worksheet
ACC-AZM40-ADJ-1
Adjustment tool for optimal installation of solenoid interlock and actuator
Sipariş ayrıntıları
Ürün tip tanımı | ACC-AZM40-ADJ-1
Ürün numarası (sipariş numarası) | 103059343
EAN (European Article Number) | 4030661664637
eCl@ss number, version 12.0 | 27-27-26-92
eCl@ss number, version 11.0 | 27-27-26-92
eCl@ass Numara, Sürümü 9.0 | 27-27-26-92
ETIM number, version 7.0 | EC002594
ETIM number, version 6.0 | EC002594
Genel veriler
Malzeme | Polyamide PA
Ürün rengi | Black
Mekanik veriler - Boyutlar
Uzunluk | 40 mm
Genişlik | 20 mm
Yükseklik, yaklaşık | 15,5 mm
Note
Note (General) | For customer-side printing, the SLS printing method and PA12 material are recommended to avoid quality deviations.
Schmersal Turkey Otomasyon Ürünleri ve Hizmetleri Ltd. Şti., Atatürk Mah. Ataşehir Bulvarı No:5, 34758 Ataşehir
Veriler ve ayrıntılar dikkatli bir şekilde kontrol edilmişlerdir. Görüntüler orijinalden farklı olabilir. Daha fazla teknik veri kılavuzda bulunabilir. Teknik değişiklikler ve hatalar olabilir.
Udarbejdet d. 28.02.2025 23:24