## Worksheet
BN 20-2RZ-ST-2628
| Kontaktsız algılama prensibi Uzun ömür 104 mm x 52 mm x 47 mm Aluminyum muhafaza | Uyarılan mıknatısa ve mıknatısın sürümüne bağlı olarak 50 mm' ye kadar uyarma mesafesi Vida bağlantısı Titreşime karşı son derece dirençli Önden veya yandan tahrik alacak şekilde mevcut
Sipariş ayrıntıları
Ürün tip tanımı | BN 20-2RZ-ST-2628
Ürün numarası (sipariş numarası) | 101195530
EAN (European Article Number) | 4030661361437
eCl@ss number, version 12.0 | 27-27-43-02
eCl@ss number, version 11.0 | 27-27-01-05
eCl@ass Numara, Sürümü 9.0 | 27-27-01-05
ETIM number, version 7.0 | EC002544
ETIM number, version 6.0 | EC002544
Genel veriler
Normlar, talimatlar | EN IEC 60947-5-1
Etkili kural | Manyetik tahrik
Gövdenin konstrüksiyon şekli | dikdörtgen
Gövdelerin malzemesi | Aluminyum
Malzeme, etkili alan | Metal tabaka
Brüt ağırlık | 292 g
Genel veriler - Özellikler
polarlama mıknatısı | Evet
Ek bileşen kontaktların sayısı | 2
Mekanik veriler
Devreye alma elemanı | Mıknatıs
Mekanik ömür, minimum | 1.000.000.000 operasyon sayısı
Kumanda hızı, maximum | 18 m/s
Mechanical data - Switching distances according EN IEC 60947-5-3
Note (Switching distance Sn) | Uyarılan mıknatısa ve mıknatısın sürümüne bağlı olarak 50 mm' ye kadar uyarma mesafesi
Hassasiyet R&amp;apos; yi tekrarlayın | 0,3 mm
Mekanik veriler - Boyutlar
Sensörün boyu | 47 mm
Sensörün genişliği | 104 mm
Sensörün yüksekliği | 52 mm
Ortam koşulları
Ambient temperature | -25 ... +90 °C
karşı son derece dirençli | 50 g, sinüs dalgalı titreşim
Elektriksel veriler
Anahtarlama akımı, maximum | 3 A
Anahtarlama kapasitesi, maximum | 120 W
Anahtarlama kapasitesi, maximum | 120 VA
Anahtarlama frekansı | 1.080.000 /h
Elektriksel veriler - Dijital çıkış
Anahtarlama çıkışı | Reed kontaktlar
Teslimat kapsamı
teslimatta dahildir | Actuator must be ordered separately.
Aksesuarlar
Tavsiye (aktüatör) | BP 10 S 2x BP 10 S BP 15 S BP 34 S BP 20 S BP 31 S BP 11 S 2x BP 11 S BP 12 S BP 21 S 2x BP 21 S BE 20 S BP 10 N 2x BP 10 N BP 15 N 2 x BP 15/2 N 2x BP 15/2 S BP 34 N BP 20 N BP 31 N BP 11 N 2x BP 11 N BP 12 N 2x BP 12 N 2x BP 12 S BP 21 N
Note
Note (General) | The opening and closing functions depend on the direction of actuation, the actuating magnets and the polarity of the actuating magnets. When the switches and actuators come together, the colours must coincide: Red (S) to red (S) and green (N) to green (N).
Schmersal Turkey Otomasyon Ürünleri ve Hizmetleri Ltd. Şti., Atatürk Mah. Ataşehir Bulvarı No:5, 34758 Ataşehir
Veriler ve ayrıntılar dikkatli bir şekilde kontrol edilmişlerdir. Görüntüler orijinalden farklı olabilir. Daha fazla teknik veri kılavuzda bulunabilir. Teknik değişiklikler ve hatalar olabilir.
Udarbejdet d. 20.01.2025 03:26