## Worksheet
EX-RF10
Vida bağlantısı 1-2 (Kontakt etiketleme)
Sipariş ayrıntıları
Ürün tip tanımı | EX-RF10
Ürün numarası (sipariş numarası) | 101195134
EAN (European Article Number) | 4030661460321
eCl@ss number, version 12.0 | 27-37-13-02
eCl@ss number, version 11.0 | 27-37-13-02
eCl@ass Numara, Sürümü 9.0 | 27-37-13-02
ETIM number, version 7.0 | EC000041
ETIM number, version 6.0 | EC000041
Onaylar
Verileri | ATEX IECEx INMETRO
Patlamaya karşı koruma
Patlama koruması: talimatlar | EN IEC 60079-0 EN 60079-11 EN 60079-14 EN 60079-31
Patlama koruması bölgeleri | 1 21 2 22
Patlama koruması kategorisi | 2G 2D
Patlama koruması işareti | EX II 2G Ex ib IIC Gb EX II 2D Ex ib IIIC Db
Genel veriler
Normlar, talimatlar | EN IEC 62061 EN ISO 13849-1 EN IEC 60947-5-1 EN IEC 60947-5-3 EN IEC 60947-5-5 EN IEC 60204-1 EN IEC 60947-1
Gövdelerin malzemesi | Plastik, fiber cam takviyeli termoplastik kendiliğinden söner
Tanıtım plakasının malzemesi | Plastik, polycarbonate PC
Brüt ağırlık | 11 g
Genel veriler - Özellikler
Açıcıların sayısı | 1
Güvenlik sınıflandırması
Mission time | 20 Yıl(lar)
Güvenlik sınıflandırması - Emniyetli çıkışlar
B10D Normalde kapalı kontakt (NC) | 100.000 operasyon sayısı
Mekanik veriler
Montaj yönergeleri | tak çıkar
Mekanik ömür, minimum | 10.000.000 operasyon sayısı
pozitif fren hareketi | 2 mm
Contact opening | 1 mm
Vidanın sıkma torku | 1 Nm
Mounting flange position | 1 2 3
Mekanik veriler - Boyutlar
Konektör, konektör | Vida bağlantısı M20 x 1.5
Kablo kesiti, minimum | 1 x 0.75 mm², esnek
Kablo kesiti, maximum | 2 x 2,5 mm²
Klemenslerin sıkma torku | 1 Nm
Mekanik veriler - Boyutlar
Uzunluk | 44 mm
Genişlik | 9 mm
Yükseklik | 25,5 mm
Ortam koşulları
Anahtarlama bölümünün koruma türü | IP40
Klemenslerin veya bağlantıların koruma türü | IP20
Titreşime karşı direnç EN 60068-2-6 göre | 5 g
şoka karşı direnç | 30 g / 18 ms
karşı son derece dirençli | 20 g / 10 ... 150 Hz
Ortam koşulları
Nominal izolasyon gerilimi | 400 V
Nominal darbeye dayanma gerilimi | 4 kV
Kirlilik derecesi e göre IEC/EN 60947-1 | 3
Elektriksel veriler
Termal test akımı | 10 A
Kullanım kategorisi AC-15 | 250 VAC
Kullanım kategorisi AC-15 | 6 A
Kullanım kategorisi DC-13 | 24 VDC
Kullanım kategorisi DC-13 | 3 A
Düşük gerilimler için uygun | ≥ 5 V / ≥ 1 mA
Anahtarlama elemanı | Açıcı düzen (NC)
Anahtarlama prensibi | Yavaş hareket
Anahtarlama frekansı | 1.200 /h
Malzeme, kontaklar, elektrikli | AgCdO, kendi kendini temizler, pozitif hareket
Kontakt etiketleme | 1-2
Schmersal Turkey Otomasyon Ürünleri ve Hizmetleri Ltd. Şti., Atatürk Mah. Ataşehir Bulvarı No:5, 34758 Ataşehir
Veriler ve ayrıntılar dikkatli bir şekilde kontrol edilmişlerdir. Görüntüler orijinalden farklı olabilir. Daha fazla teknik veri kılavuzda bulunabilir. Teknik değişiklikler ve hatalar olabilir.
Udarbejdet d. 5.02.2025 02:14