## Worksheet
AZM 161-STS30-03
Sürgü kolu Her tip koruma için uygun Max. 110 °C
Sipariş ayrıntıları
Ürün tip tanımı | AZM 161-STS30-03
Ürün numarası (sipariş numarası) | 101175481
EAN (European Article Number) | 4030661305394
eCl@ss number, version 12.0 | 27-27-26-06
eCl@ss number, version 11.0 | 27-27-26-06
eCl@ass Numara, Sürümü 9.0 | 27-27-26-06
ETIM number, version 7.0 | EC001487
ETIM number, version 6.0 | EC001487
Genel veriler
Brüt ağırlık | 1.580 g
Mekanik veriler
Kapı menteşesi | Sağ
Güç, kesme kuvveti {N} | 15.000 N
Actuator mounted | İç
Teslimat kapsamı
teslimatta dahildir | The door latch is not included in the scope of delivery
Bilgi (teslimat kapsamı, sayı ve türü) | (parts marked grey in the dimensional drawing)
Montaj malzemesinin teslimat kapsamı | Emniyet anahtarı için montaj plakası
Note
Note (General) | For actuators mounted on the inside, mounting plate MP TG-01 must be used to fix the door handle to the profile (101174965). When using door handle systems with a panic handle, the use of a solenoid interlock with escape release is always required.
Schmersal Turkey Otomasyon Ürünleri ve Hizmetleri Ltd. Şti., Atatürk Mah. Ataşehir Bulvarı No:5, 34758 Ataşehir
Veriler ve ayrıntılar dikkatli bir şekilde kontrol edilmişlerdir. Görüntüler orijinalden farklı olabilir. Daha fazla teknik veri kılavuzda bulunabilir. Teknik değişiklikler ve hatalar olabilir.
Udarbejdet d. 16.02.2025 23:45