## Worksheet
UV7H 434Y-S1+OE3
| Metal muhafaza 4 Kontaktlar 62 mm x 127 mm x 50 mm (temel komponent) Anahtarlama noktaları ve kontakt fonksiyonu ayarlanabilir. | 3 kablo girişleri M 20 x 1.5 Uyarıcı kafası 4 x 90° adımlarında tekrar konumlandırılabilir. Konumu 360° olan kolun sürekli ayarı Kol konumunu 180° ye kadar değiştirebilir.
Sipariş ayrıntıları
Ürün tip tanımı | UV7H 434Y-S1+OE3
Ürün numarası (sipariş numarası) | 101060639
eCl@ss number, version 12.0 | 27-27-06-01
eCl@ss number, version 11.0 | 27-27-06-01
eCl@ass Numara, Sürümü 9.0 | 27-27-06-01
ETIM number, version 7.0 | EC000030
ETIM number, version 6.0 | EC000030
Onaylar
Verileri | cULus
Genel veriler
Normlar, talimatlar | EN IEC 60947-5-1
Etkili kural | mekanik
Slide form | Castor
Gövdelerin malzemesi | hafif alaşım kokil döküm
Gövde kaplamasının malzemesi | boyanmış
Genel veriler - Özellikler
Açıcıların sayısı | 3
Perde sayısı | 1
Güvenlik sınıflandırması - Emniyetli çıkışlar
B10D Normalde kapalı kontakt (NC) | 2.000.000 operasyon sayısı
Mekanik veriler
Devreye alma elemanı | Makara kolu
Makara malzemesi | Plastik
Mekanik ömür, minimum | 10.000.000 operasyon sayısı
Anahtar ekseninin solundan uyarı, açısı | 30 °
Anahtar ekseninin sağından uyarı açısı | 30 °
Contact opening | 2 x 1,5 mm
Kumanda hızı, minimum | 1 mm/min
Kumanda hızı, maximum | 3 m/s
Note (Actuating speed) | Anahtar eksenine dikey uyarı açısı ile uyarı hızı
Mekanik veriler - Boyutlar
Konektör, konektör | Vida bağlantısı M20 x 1.5
Kablo kesiti, minimum | 1,5 mm²
Kablo kesiti, maximum | 2,5 mm²
Note | Kablo kısmı hakkındaki bütün göstergeler iletken yüksüklerini dahil ediyor.
Veya makine çapı | 13 AWG
Mekanik veriler - Boyutlar
Sensörün boyu | 50 mm
Sensörün genişliği | 62 mm
Sensörün yüksekliği | 262 mm
Genişlik castor | 9 mm
Castor çapı | 36 mm
Ortam koşulları
Koruma sınıfı | IP65
Ambient temperature | -20 ... +60 °C
Ortam koşulları
Nominal izolasyon gerilimi | 500 V
Elektriksel veriler
Termal test akımı | 16 A
Anahtarlama elemanı | Normalde kapalı kontakt (NC) / Normalde açık kontakt (NO)
Anahtarlama prensibi | Yavaş hareket
Malzeme, kontaklar, elektrikli | AgCdO, kendi kendini temizler, pozitif hareket
Note
Note (General) | Type of contact and switching points can be factory set to order.
Schmersal Turkey Otomasyon Ürünleri ve Hizmetleri Ltd. Şti., Atatürk Mah. Ataşehir Bulvarı No:5, 34758 Ataşehir
Veriler ve ayrıntılar dikkatli bir şekilde kontrol edilmişlerdir. Görüntüler orijinalden farklı olabilir. Daha fazla teknik veri kılavuzda bulunabilir. Teknik değişiklikler ve hatalar olabilir.
Udarbejdet d. 16.01.2025 16:17