## Worksheet
BPS 33-2326
daha yüksek anahtarlama mesafesi S ao 8 mm
Sipariş ayrıntıları
Ürün tip tanımı | BPS 33-2326
Ürün numarası (sipariş numarası) | 101148482
EAN (European Article Number) | 4030661147222
eCl@ss number, version 12.0 | 27-27-26-06
eCl@ss number, version 11.0 | 27-27-24-04
eCl@ass Numara, Sürümü 9.0 | 27-27-24-04
ETIM number, version 7.0 | EC001487
ETIM number, version 6.0 | EC001487
Genel veriler
Gövdelerin malzemesi | Plastik
Brüt ağırlık | 30 g
Mekanik veriler - Boyutlar
Aktüatörün uzunluğu | 88 mm
Aktüatörün genişliği | 25 mm
Aktüatörün yüksekliği | 13 mm
Teslimat kapsamı
Bilgi (teslimat kapsamı, sayı ve türü) | Befestigungsschrauben nicht im Lieferumfang enthalten
Schmersal Turkey Otomasyon Ürünleri ve Hizmetleri Ltd. Şti., Atatürk Mah. Ataşehir Bulvarı No:5, 34758 Ataşehir
Veriler ve ayrıntılar dikkatli bir şekilde kontrol edilmişlerdir. Görüntüler orijinalden farklı olabilir. Daha fazla teknik veri kılavuzda bulunabilir. Teknik değişiklikler ve hatalar olabilir.
Udarbejdet d. 26.02.2025 01:35