## Worksheet
PWR-20M-SET
Kılıfı kırmızı PVC Monte edilmeye hazır
Sipariş ayrıntıları
Ürün tip tanımı | PWR-20M-SET
Ürün numarası (sipariş numarası) | 103003866
EAN (European Article Number) | 4030661431314
eCl@ss number, version 12.0 | 23-17-06-01
eCl@ss number, version 11.0 | 23-17-06-01
eCl@ass Numara, Sürümü 9.0 | 23-17-06-01
ETIM number, version 7.0 | EC011141
ETIM number, version 6.0 | EC001471
Genel veriler
Brüt ağırlık | 1.120 g
Mekanik veriler - Boyutlar
Uzunluk x genişlik x yükseklik | PVC kılıf: 2 mm
Halatın uzunluğu | 20 m
Halatın çapı | 5 mm
Teslimat kapsamı
teslimatta dahildir | 2x halat klemensi 3 mm, NIRO 1x halat çarığı 3 mm, NIRO 1x Eyebolt NIRO M8x70 and hexagon nut Tel halatı, 1x 20 m
Schmersal Turkey Otomasyon Ürünleri ve Hizmetleri Ltd. Şti., Atatürk Mah. Ataşehir Bulvarı No:5, 34758 Ataşehir
Veriler ve ayrıntılar dikkatli bir şekilde kontrol edilmişlerdir. Görüntüler orijinalden farklı olabilir. Daha fazla teknik veri kılavuzda bulunabilir. Teknik değişiklikler ve hatalar olabilir.
Udarbejdet d. 11.02.2025 18:18