## Worksheet
EX-SHGV/B01/108+BOW-2GD
Dip tarafı kilitleme silindiri Aluminyum muhafaza ATEX Bölge 1 ve 21 için patlama koruması Koruma sınıfı IP65 Kilitleme donanımı. Metal muhafaza
Sipariş ayrıntıları
Ürün tip tanımı | EX-SHGV/B01/108+BOW-2GD
Ürün numarası (sipariş numarası) | 101199295
eCl@ss number, version 12.0 | 27-27-26-03
eCl@ss number, version 11.0 | 27-27-26-03
eCl@ass Numara, Sürümü 9.0 | 27-27-26-03
ETIM number, version 7.0 | EC002593
ETIM number, version 6.0 | EC002593
Patlamaya karşı koruma
Patlama koruması: talimatlar | EN ISO 80079-36 EN ISO 80079-37 EN IEC 60079-0
Patlama koruması bölgeleri | 1 21
Patlama koruması kategorisi | 2D
Patlama koruması işareti | EX II 2GD Ex h 85°C X
Genel veriler
Normlar, talimatlar | EN IEC 60947-5-1
Etkili kural | mekanik
Gövdelerin malzemesi | Aluminyum / Çelik kromlanmış
Gövde kaplamasının malzemesi | boyanmış
Silindir kilidinin malzemesi | Çelik
Muhafaza rengi | Siyah
Tuş renk | AgCdO, kendi kendini temizler, pozitif hareket
Renk, anahtar başı (anahtar başlığı) | AgCdO, kendi kendini temizler, pozitif hareket
Brüt ağırlık | 450 g
Genel veriler - Özellikler
Kumanda yönü sayısı | 4
Number of keys | 1
Mekanik veriler
Mekanik ömür, minimum | 100.000 operasyon sayısı
Güç, EN ISO 14119 uyarınca kapatma kuvveti | 1.300 N
Güç, kapatma kuvveti, maksimum {N} | 1.750 N
Mandallama kuvveti | 5 N
Anahtar numarası | 108
Mekanik veriler - Boyutlar
Uzunluk | 90 mm
Genişlik | 40 mm
Yükseklik | 103 mm
Ortam koşulları
Koruma sınıfı | IP65
şoka karşı direnç | 30 g / 18 ms
karşı son derece dirençli | Karşı son derece dirençli : 15 g / 10…200 Hz
Muhtelif veriler
Bilgi (uygulama kullanımları) | sürgülü emniyetli koruma kapısı kaldırılabilir koruma menteşeli emniyetli koruma
Schmersal Turkey Otomasyon Ürünleri ve Hizmetleri Ltd. Şti., Atatürk Mah. Ataşehir Bulvarı No:5, 34758 Ataşehir
Veriler ve ayrıntılar dikkatli bir şekilde kontrol edilmişlerdir. Görüntüler orijinalden farklı olabilir. Daha fazla teknik veri kılavuzda bulunabilir. Teknik değişiklikler ve hatalar olabilir.
Udarbejdet d. 17.05.2025 06:53