## Worksheet
EX-SHGV/LD1/210/33+BOWR-2G/D
| Sol taraf kilitleme silindiri Ek ön kilitleme silindiri Aluminyum muhafaza ATEX Bölge 1 ve 21 için patlama koruması | Koruma sınıfı IP65 Kilitleme donanımı. Metal muhafaza
Sipariş ayrıntıları
Ürün tip tanımı | EX-SHGV/LD1/210/33+BOWR-2G/D
Ürün numarası (sipariş numarası) | 101201102
eCl@ass Numara, Sürümü 12.0 | 27-27-26-03
eCl@ass Numara, Sürümü 11.0 | 27-27-26-03
eCl@ass Numara, Sürümü 9.0 | 27-27-26-03
ETIM numarası, sürüm 7.0 | EC002593
ETIM numarası, sürüm 6.0 | EC002593
Patlamaya karşı koruma
Patlama koruması: talimatlar | EN ISO 80079-36 EN ISO 80079-37 EN IEC 60079-0
Patlama koruması bölgeleri | 1 21
Patlama koruması kategorisi | 2D
Patlama koruması işareti | EX II 2GD Ex h 85°C X
Genel veriler
Normlar, talimatlar | EN IEC 60947-5-1
Etkili kural | mekanik
Gövdelerin malzemesi | Aluminyum / Çelik kromlanmış
Gövde kaplamasının malzemesi | boyanmış
Silindir kilidinin malzemesi | Çelik
Muhafaza rengi | Siyah
Tuş renk | AgCdO, kendi kendini temizler, pozitif hareket
Renk, anahtar başı (anahtar başlığı) | AgCdO, kendi kendini temizler, pozitif hareket
Brüt ağırlık | 450 g
Genel veriler - Özellikler
Kumanda yönü sayısı | 4
Anahtar sayısı | 2
Mekanik veriler
Mekanik ömür, minimum | 100.000 operasyon sayısı
Kapatma kuvveti FZh EN ISO14119 göre | 950 N
Kapatma kuvveti Fmax, maximum | 1.250 N
Mandallama kuvveti | 5 N
Anahtar numarası birincil anahtar | 210
Anahtar numarası İkincil anahtar | 33
Mekanik veriler - Boyutlar
Uzunluk | 87 mm
Genişlik | 87 mm
Yükseklik | 103 mm
Ortam koşulları
Koruma sınıfı | IP65
şoka karşı direnç | 30 g / 18 ms
karşı son derece dirençli | Karşı son derece dirençli : 15 g / 10…200 Hz
Muhtelif veriler
Bilgi (uygulama kullanımları) | sürgülü emniyetli koruma kapısı kaldırılabilir koruma menteşeli emniyetli koruma
Note
Not (genel) | Additional frontal locking cylinder only for version "L" and "R"
Schmersal Turkey Otomasyon Ürünleri ve Hizmetleri Ltd. Şti., Atatürk Mah. Ataşehir Bulvarı No:5, 34758 Ataşehir
Veriler ve ayrıntılar dikkatli bir şekilde kontrol edilmişlerdir. Görüntüler orijinalden farklı olabilir. Daha fazla teknik veri kılavuzda bulunabilir. Teknik değişiklikler ve hatalar olabilir.
Udarbejdet d. 28.06.2025 09:59