## Worksheet
BNS 40S-12Z-C 10,0M
| arkadaki diş açılarak kapatılmış delikler sayesinde temizlenmesi son derece kolay Paslanmaz çelik mahfaza Gıda endüstrisine uygun kablo bağlantısı Saklı montaj şekli olanaklıdır 88 mm x 27 mm x 14,5 mm | Uzun ömür mekanik yıpranma yok Kirlenmeye karşı duyarsız Çapraz eksen kaçıklığına meyilli Gıda işleme endüstrisine uygun
Sipariş ayrıntıları
Ürün tip tanımı | BNS 40S-12Z-C 10,0M
Ürün numarası (sipariş numarası) | 103000655
EAN (European Article Number) | 4030661421056
eCl@ss number, version 12.0 | 27-27-44-01
eCl@ss number, version 11.0 | 27-27-24-02
eCl@ass Numara, Sürümü 9.0 | 27-27-24-02
ETIM number, version 7.0 | EC002544
ETIM number, version 6.0 | EC002544
Onaylar
Verileri | cULus ECOLAB
Genel veriler
Normlar, talimatlar | BG-GS-ET-14 EN IEC 60947-5-3
Coding level according to EN ISO 14119 | düşük
Etkili kural | Manyetik tahrik
Yerleştirme koşulları (mekanik) | bir hizada değil
Gövdelerin malzemesi | Aparatın malzemesi
Brüt ağırlık | 500 g
Genel veriler - Özellikler
Kodlama | Evet
Arka tarafta diş açılarak kapatılmış delikler | Evet
Prerequisite evaluation unit | Evet
Açıcıların sayısı | 2
Perde sayısı | 1
Hat tellerinin sayısı | 6
Güvenlik sınıflandırması
Normlar, talimatlar | EN ISO 13849-1
Mission time | 20 Yıl(lar)
Mekanik veriler
Devreye alma elemanı | Mıknatıs
Direction of motion | Etkin yüzeye önden
Mechanical data - Switching distances according EN IEC 60947-5-3
Temin edilmiş anahtar mesafesi &quot;ON&quot; | 8 mm
Temin edilmiş anahtar mesafesi &quot;OFF&quot; | 18 mm
Mekanik veriler - Boyutlar
Uzunluk veya makine | 10 m
Konektör, konektör | Kablo
Hat/tel çapraz kesiti | 0,25 mm2
Veya makine çapı | 23 AWG
Kablo örtüsünün malzemesi | LiYY
Mekanik veriler - Boyutlar
Sensörün boyu | 14 mm
Sensörün genişliği | 88 mm
Sensörün yüksekliği | 27 mm
Ortam koşulları
Koruma sınıfı | IP69
Ambient temperature | -25 ... +80 °C
Storage and transport temperature | -25 ... +80 °C
Titreşime karşı direnç EN 60068-2-6 göre | 10 … 55 Hz, Genlik 1 mm
şoka karşı direnç | 30 g / 11 ms
Elektriksel veriler
Anahtarlama akımı, maximum | 0,25 A
Anahtarlama kapasitesi, maximum | 3 W
Anahtarlama elemanı | 1 Normalde açık kontakt (NO)/2 normalde kapalı kontakt (NC)
Anahtarlama frekansı, maximum | 5 Hz
Elektriksel veriler - Dijital çıkış
Anahtarlama çıkışı | Diğer, reed kontaktlar
Teslimat kapsamı
teslimatta dahildir | Actuator must be ordered separately.
Aksesuarlar
Tavsiye (aktüatör) | BPS 40S-2 BPS 40S-1-C BPS 40S-2-C
Recommended safety switchgear | SRB-E-301ST SRB-E-201LC
Note
Note (General) | Contact symbols shown for the closed condition of the guard device. The contact configuration for versions with or without LED is identical.
Notlar - Devre örneği
Note (Wiring diagram) | Contact S21-S22 must be integrated in the safety circuit.
Schmersal Turkey Otomasyon Ürünleri ve Hizmetleri Ltd. Şti., Atatürk Mah. Ataşehir Bulvarı No:5, 34758 Ataşehir
Veriler ve ayrıntılar dikkatli bir şekilde kontrol edilmişlerdir. Görüntüler orijinalden farklı olabilir. Daha fazla teknik veri kılavuzda bulunabilir. Teknik değişiklikler ve hatalar olabilir.
Udarbejdet d. 15.02.2025 15:18