## Worksheet
T1K 335 ST-AS
| AS-Arayüzü M12 konektör Metal muhafaza Geniş kapsamlı alternatif aktüatör ler Yağ ve petrol ispirtosuna karşı direnci iyi 40,5 mm x 96 mm x 38 mm | aktüatör uçları 4 x 90° açı ile tekrar konumlandırılabilir EN 50047' e uygun kapağa montaj AS-Arayüzey LED'i ve durum göstergesi Entegre AS-Arayüzü AS-i Power24 için uygun
Sipariş ayrıntıları
Note (Delivery capacity) | Elde mevcut değil!
Ürün tip tanımı | T1K 335 ST-AS
Ürün numarası (sipariş numarası) | 103000119
EAN (European Article Number) | 4030661419831
eCl@ss number, version 12.0 | 27-27-26-01
eCl@ss number, version 11.0 | 27-27-26-01
eCl@ass Numara, Sürümü 9.0 | 27-27-26-01
ETIM number, version 7.0 | EC000030
ETIM number, version 6.0 | EC000030
Onaylar
Verileri | cULus ASi-SaW
Genel veriler
Normlar, talimatlar | EN 50295 EN ISO 13849-1 EN IEC 60947-5-1 EN IEC 61508
Gövdenin konstrüksiyon şekli | Norm yapı tasarımı
Gövdelerin malzemesi | Metal tabaka, zinkdruckguss
Gövde kaplamasının malzemesi | boyanmış
Brüt ağırlık | 245 g
Genel veriler - Özellikler
Güvenlik fonksiyonları | Evet
Entegre gösterge, durum | Evet
Emniyet kontaktlarının sayısı | 2
Güvenlik sınıflandırması
Normlar, talimatlar | EN IEC 61508
Performance Level, up to | c
Kontrol kategorisi EN ISO 13849 e göre | 1
PFH değeri | 1,14 x 10⁻⁶ /h
Note (PFH-value) | max. 100.000 anahtarlama çevrimi/yıla kadar
Safety Integrity Level (SIL) | 1
Mission time | 20 Yıl(lar)
Güvenlik sınıflandırması - Hata harici tutma
Please note: | Can be used when fault exclusion for dangerous damage to the 1-channel mechanism is permissible and sufficient protection against manipulation is guaranteed.
Performance Level, up to | d
Category | 3
PFH value | 1,01 x 10⁻⁷ /h
Note (PFH-value) | max. 100.000 anahtarlama çevrimi/yıla kadar
Safety Integrity Level (SIL), suitable for applications in | 2
Mission time | 20 Yıl(lar)
Mekanik veriler
Devreye alma elemanı | Sapmalı makara kolu
Mekanik ömür, minimum | 1.000.000 operasyon sayısı
Kumanda hızı, maximum | 0,5 m/s
Note (Actuating speed) | Anahtar eksenine 30° aktüatör açısı ile aktüatör hız
Mekanik veriler - Boyutlar
Konektör, konektör | konektör fişi M12, 5-kutup, döndürülebilir
Konektör malzemesi (elektriksel) | Metal tabaka
Mekanik veriler - Boyutlar
Sensörün boyu | 38 mm
Sensörün genişliği | 40,5 mm
Sensörün yüksekliği | 138,5 mm
Ortam koşulları
Koruma sınıfı | IP67
Ambient temperature | -25 ... +60 °C
Storage and transport temperature | -25 ... +85 °C
Göreli nem, minimum | 30 %
Göreli nem, maximum | 95 %
Note (Relative humidity) | yoğuşmaz buzlanmaz
Titreşime karşı direnç EN 60068-2-6 göre | 10 … 150 Hz, Genlik 0.35 mm / 5 g
şoka karşı direnç | 30 g / 11 ms
Ortam koşulları
Nominal izolasyon gerilimi | 32 VDC
Nominal darbeye dayanma gerilimi | 0,8 kV
Elektriksel veriler
Çalışma aralığı | 50 mA
Termal test akımı | 10 A
Kullanım kategorisi AC-15 | 230 VAC
Kullanım kategorisi AC-15 | 4 A
Kullanım kategorisi DC-13 | 24 VDC
Kullanım kategorisi DC-13 | 1 A
Anahtarlama elemanı | Açıcı düzen (NC)
Anahtarlama prensibi | Yavaş hareket
Anahtarlama frekansı | 5.000 /h
Malzeme, kontaklar, elektrikli | AgCdO, kendi kendini temizler, pozitif hareket
Elektriksel veriler - AS arayüz
Rated operating voltage | 18 ... 31,6 VDC (Protection against polarity reversal)
Electrical data - AS-Interface specification
AS-i Version | V 3.0
AS-i Profile | S-0.B.F.F
AS-i Input, Channel 1 | Veri bitleri DI 0/DI 1 = Dinamik kod aktarımı
AS-i Input, Channel 2 | Veri bitleri DI 2/DI 3 = Dinamik kod aktarımı
AS-i Outputs, DO 0 … DO 3 | Kullanılmamış
AS-i Parameter bits, P0 | Kanal 2 devreye alındı
AS-i Parameter bits, P1 ... P3 | Kullanılmamış
AS-i Input module address | 0
Note (AS-i Input module address) | Preset to address 0, can be changed through AS-interface bus master or hand-held programming device
Durum göstergesi
Not (LED anahtarlama koşulları göstergesi) | (1) seri LED: kanali 1 / AS-i SaW Bit 0.1 (2) LED green-red (AS-i Duo LED):Supply voltage / Communication error / Slave address = 0 (3) seri LED: kanali 2 / AS-i SaW Bit 2.3
Schmersal Turkey Otomasyon Ürünleri ve Hizmetleri Ltd. Şti., Atatürk Mah. Ataşehir Bulvarı No:5, 34758 Ataşehir
Veriler ve ayrıntılar dikkatli bir şekilde kontrol edilmişlerdir. Görüntüler orijinalden farklı olabilir. Daha fazla teknik veri kılavuzda bulunabilir. Teknik değişiklikler ve hatalar olabilir.
Udarbejdet d. 14.01.2025 04:46