## Worksheet
M 610-11-60-1E
Sipariş ayrıntıları
Ürün tip tanımı | M 610-11-60-1E
Ürün numarası (sipariş numarası) | 101061408
EAN (European Article Number) | 4030661060620
eCl@ss number, version 12.0 | 27-27-06-01
eCl@ss number, version 11.0 | 27-27-06-01
eCl@ass Numara, Sürümü 9.0 | 27-27-06-01
ETIM number, version 7.0 | EC000030
ETIM number, version 6.0 | EC000030
Genel veriler
Normlar, talimatlar | IEC 60947-5-1
Gövdelerin malzemesi | Plastik, fiber cam takviyeli termoplastik
Malzeme, aktüatör | Kunststoff, Thermoplast
kaldıraçın malzemesi | Yay çeliği
Brüt ağırlık | 3 g
Genel veriler - Özellikler
Açıcıların sayısı | 1
Perde sayısı | 1
Mekanik veriler
Devreye alma elemanı | Hebel 1E
Makara malzemesi | Kunststoff, glasfaserverstärkter Thermoplast
Mekanik ömür, minimum | 10.000.000 operasyon sayısı
Hareket ettirici kuvvet | 0,5 N
Contact opening | 0.3 mm
Güç, geri alma kuvveti, minimum {N} | 0,2 N
Kumanda hızı, minimum | 1 mm/min
Mekanik veriler - Boyutlar
Terminal tanımlamaları | Schraubanschluss
Kablo kesiti, maximum | 1,5 mm²
Ortam koşulları
Mahfaza koruma türü | IP40
Klemenslerin veya bağlantıların koruma türü | IP00
Ortam koşulları
Nominal izolasyon gerilimi | 250 V
Nominal darbeye dayanma gerilimi | 4 kV
Kirlilik derecesi e göre VDE 0100 | 2
Elektriksel veriler
Termal test akımı | 4 A
Kullanım kategorisi AC-15 | 230 VAC
Kullanım kategorisi AC-15 | 2,5 A
Kullanım kategorisi DC-13 | 24 VDC
Anahtarlama elemanı | Wechsler mit Einfachunterbrechung
Anahtarlama prensibi | Sprungschaltung mit Reibkontakten
Geri gelme süresi, maximum | 1,5 ms
Anahtarlama frekansı | 10.000 /h
Değiştirme süresi, maximum | 10 ms
Malzeme, kontaklar, elektrikli | AgSn0 + Au, kendi kendini temizler, pozitif hareket
Schmersal Turkey Otomasyon Ürünleri ve Hizmetleri Ltd. Şti., Atatürk Mah. Ataşehir Bulvarı No:5, 34758 Ataşehir
Veriler ve ayrıntılar dikkatli bir şekilde kontrol edilmişlerdir. Görüntüler orijinalden farklı olabilir. Daha fazla teknik veri kılavuzda bulunabilir. Teknik değişiklikler ve hatalar olabilir.
Udarbejdet d. 25.01.2025 23:05