## Worksheet
ACC-PWR-EBLT-BM8X70-NIRO
Sipariş ayrıntıları
Ürün tip tanımı | ACC-PWR-EBLT-BM8X70-NIRO
Ürün numarası (sipariş numarası) | 101193046
EAN (European Article Number) | 4030661356693
eCl@ss number, version 12.0 | 23-11-06-02
eCl@ss number, version 11.0 | 23-11-06-02
eCl@ass Numara, Sürümü 9.0 | 23-11-06-16
ETIM number, version 7.0 | EC002367
ETIM number, version 6.0 | EC002367
Genel veriler
Malzeme | Paslanmaz çelik
Brüt ağırlık | 41 g
Mekanik veriler - Boyutlar
Delik çapı | 8 mm
Vida uzunluğu | 78 mm
Vidanın diş boyu | 25 mm
Çap, meyil bilgili metrik ISO dişlisi | M8
Teslimat kapsamı
Montaj malzemesinin teslimat kapsamı | Somunlu delikli vida
Schmersal Turkey Otomasyon Ürünleri ve Hizmetleri Ltd. Şti., Atatürk Mah. Ataşehir Bulvarı No:5, 34758 Ataşehir
Veriler ve ayrıntılar dikkatli bir şekilde kontrol edilmişlerdir. Görüntüler orijinalden farklı olabilir. Daha fazla teknik veri kılavuzda bulunabilir. Teknik değişiklikler ve hatalar olabilir.
Udarbejdet d. 17.04.2025 18:40