## Worksheet
A-K4P-M12-S-G-10M-GY-2-X-A-4-69-075
Fabrika çıkışlı hazır kablo 4-kutup
Sipariş ayrıntıları
Ürün tip tanımı | A-K4P-M12-S-G-10M-GY-2-X-A-4-69-075
Ürün numarası (sipariş numarası) | 103009365
EAN (European Article Number) | 4030661469454
eCl@ss number, version 12.0 | 27-06-03-11
eCl@ss number, version 11.0 | 27-06-03-11
eCl@ass Numara, Sürümü 9.0 | 27-06-03-11
ETIM number, version 7.0 | EC001855
ETIM number, version 6.0 | EC001855
Onaylar
Verileri | cULus
Genel veriler
Brüt ağırlık | 350 g
Genel veriler - Özellikler
Hat tellerinin sayısı | 4
Mekanik veriler
Sıkma torku, maximum | 1 Nm
Mekanik veriler - Boyutlar
Hat/tel çapraz kesiti | 0,75 mm2
Bending radius (fixed) | 5 x Ø-veya makine
Bending radius (repeated) | 10 x Ø-veya makine
Colour of the Cable mantle | Grey
Kablo örtüsünün malzemesi | PUR
Mechanical data - connector side A
Connector typ | Female connector, M12
Design | straight
Connector coding | A
Connector latching | Screw locking
Material of the gland | Metal, CuZn, nickel-plated
Material of the handle | Plastic, TPU
Colour of the handle | Black
Mekanik veriler - Boyutlar
çapı ISO-diş | M12
Ortam koşulları
Koruma sınıfı | IP65 IP67 IP69
Ambient temperature (Connector) | -30 ... +90 °C
Elektriksel veriler
Termal test akımı | 4 A
Rated operating voltage | 250 VAC
Çalışma akımı | 4.000 mA
Pin ataması
PIN 1 | Kahve rengi
PIN 2 | Beyaz
PIN 3 | Mavi
PIN 4 | Black
Schmersal Turkey Otomasyon Ürünleri ve Hizmetleri Ltd. Şti., Atatürk Mah. Ataşehir Bulvarı No:5, 34758 Ataşehir
Veriler ve ayrıntılar dikkatli bir şekilde kontrol edilmişlerdir. Görüntüler orijinalden farklı olabilir. Daha fazla teknik veri kılavuzda bulunabilir. Teknik değişiklikler ve hatalar olabilir.
Udarbejdet d. 12.02.2025 07:36