## Worksheet
TD 250-11Z-T
2 Kontaktlar Metal muhafaza
Sipariş ayrıntıları
Ürün tip tanımı | TD 250-11Z-T
Ürün numarası (sipariş numarası) | 101057942
EAN (European Article Number) | 4030661030111
eCl@ss number, version 12.0 | 27-27-06-01
eCl@ss number, version 11.0 | 27-27-06-01
eCl@ass Numara, Sürümü 9.0 | 27-27-06-01
ETIM number, version 7.0 | EC000030
ETIM number, version 6.0 | EC000030
Onaylar
Verileri | cULus CCC
Genel veriler
Normlar, talimatlar | EN IEC 60947-5-1
Gövdelerin malzemesi | Dökme demir, galvanizlenmiş
Gövde kaplamasının malzemesi | boyanmış
Brüt ağırlık | 4.342 g
Genel veriler - Özellikler
Açıcıların sayısı | 1
Perde sayısı | 1
Güvenlik sınıflandırması - Emniyetli çıkışlar
B10D Normalde kapalı kontakt (NC) | 2.000.000 operasyon sayısı
Mekanik veriler
Mekanik ömür, minimum | 10.000.000 operasyon sayısı
Darbe enerjisi, maximum | 7 J
Kumanda hızı, maximum | 3 m/s
Note (Actuating speed) | Anahtar eksenine 30° aktüatör açısı ile aktüatör hız
Mekanik veriler - Boyutlar
Kablo girişi | 2 x M25 x 1,5
Kablo kesiti, maximum | 2,5 mm²
Note | Kablo kısmı hakkındaki bütün göstergeler iletken yüksüklerini dahil ediyor.
Konektör (mekanik) | Vida bağlantısı
Ortam koşulları
Koruma sınıfı | IP65 IP66 IP67
Ambient temperature | -40 ... +200 °C
Ortam koşulları
Nominal darbeye dayanma gerilimi | 6 kV
Elektriksel veriler
Termal test akımı | 16 A
N 60947-5-1 uyarınca koşullu nominal kısa devre akımı | 1.000 A
Anahtarlama prensibi | Yavaş hareket
Geri gelme süresi, maximum | 5 ms
Anahtarlama frekansı | 3.000 /h
Değiştirme süresi, maximum | 35 ms
Malzeme, kontaklar, elektrikli | AgSn0 + Au, kendi kendini temizler, pozitif hareket
Elektriksel veriler - Kontak
Voltage, Utilisation category AC-15 | 400 VAC
Current, Utilisation category AC-15 | 4 A
Schmersal Turkey Otomasyon Ürünleri ve Hizmetleri Ltd. Şti., Atatürk Mah. Ataşehir Bulvarı No:5, 34758 Ataşehir
Veriler ve ayrıntılar dikkatli bir şekilde kontrol edilmişlerdir. Görüntüler orijinalden farklı olabilir. Daha fazla teknik veri kılavuzda bulunabilir. Teknik değişiklikler ve hatalar olabilir.
Udarbejdet d. 26.01.2025 01:45