## Worksheet
LKF 2 PW 2M
tek pedallı tipler Termoplastik muhafaza
Sipariş ayrıntıları
Ürün tip tanımı | LKF 2 PW 2M
Ürün numarası (sipariş numarası) | 101189190
EAN (European Article Number) | 4030661346526
eCl@ss number, version 12.0 | 27-37-12-18
eCl@ss number, version 11.0 | 27-37-12-18
eCl@ass Numara, Sürümü 9.0 | 27-37-12-18
ETIM number, version 7.0 | EC001258
ETIM number, version 6.0 | EC001258
Genel veriler
Normlar, talimatlar | EN IEC 60947-5-1
Gövdelerin malzemesi | şoklara dayanıklı termoplastik
Pedalin malzemesi | Plastik, fiber cam takviyeli termoplastik
Brüt ağırlık | 360 g
Mekanik veriler
Mekanik ömür, minimum | 1.000.000 operasyon sayısı
Mekanik veriler - Boyutlar
Uzunluk veya makine | 2 m
Ortam koşulları
Ambient temperature | -10 ... +70 °C
Elektriksel veriler
Anahtarlama gerilimi, maximum | 250 VAC
Anahtarlama akımı, maximum | 5 A
Anahtarlama kapasitesi, maximum | 1.250 W
Anahtarlama prensibi | Susta hareketi
Schmersal Turkey Otomasyon Ürünleri ve Hizmetleri Ltd. Şti., Atatürk Mah. Ataşehir Bulvarı No:5, 34758 Ataşehir
Veriler ve ayrıntılar dikkatli bir şekilde kontrol edilmişlerdir. Görüntüler orijinalden farklı olabilir. Daha fazla teknik veri kılavuzda bulunabilir. Teknik değişiklikler ve hatalar olabilir.
Udarbejdet d. 29.04.2025 07:23