## Worksheet
SRB-E-302FWS-TS-OEM19
2 Emniyet kontaktları, 1 Emniyetli çıkış 1 veya 2 darbe sensörü kullanarak duraklamayı algılar İkinci kanal olarak ek durma sinyali 2 kanallı zaman denetimi
Sipariş ayrıntıları
Ürün tip tanımı | SRB-E-302FWS-TS-OEM19
Ürün numarası (sipariş numarası) | 103041191
EAN (European Article Number) | 4030661560236
eCl@ss number, version 12.0 | 27-37-18-19
eCl@ss number, version 11.0 | 27-37-18-19
eCl@ass Numara, Sürümü 9.0 | 27-37-18-19
ETIM number, version 7.0 | EC001449
ETIM number, version 6.0 | EC001449
Onaylar
Verileri | cULus CCC
Genel veriler
Normlar, talimatlar | EN IEC 62061 EN ISO 13849-1 EN IEC 60947-5-1 EN IEC 60947-5-3 EN IEC 60947-5-5 EN IEC 61508 EN IEC 60204-1 EN IEC 60947-1
İklime ilişkin zorlama | EN 60068-2-78
Gövdelerin malzemesi | Plastik, fiber cam takviyeli termoplastik, havalandırılmış
Brüt ağırlık | 170 g
Genel veriler - Özellikler
Elektronik sigorta | Evet
Kopuk tel algılaması | Evet
Kısa devre tanımı | Evet
Başlangıç girişi | Evet
Geri besleme devresi | Evet
Otomatik reset fonksiyonu | Evet
Kenar algılamasını sıfırlama | Evet
Toprak bağlantısı algılama | Evet
Entegre gösterge, durum | Evet
Açıcı için giriş sayısı (NC) | 2
Kapatıcı için giriş sayısı (NO) | 1
LED sayısı | 6
Emniyet kontaktlarının sayısı | 2
Güvenli dijital çıkış sayısı | 1
Sinyal çıkışlarının sayısı | 2
Güvenlik sınıflandırması
Normlar, talimatlar | EN ISO 13849-1 EN IEC 62061 EN IEC 61508
Durdurma kategorisi | 0
Güvenlik sınıflandırması - Röle çıkışları
Performance Level, up to | e
Category | 4
Diagnostic Coverage (DC) Level | > 94 %
PFH value | 1,25 x 10⁻⁸ /h
PFD value | 5,30 x 10⁻⁵
Safety Integrity Level (SIL), suitable for applications in | 3
Mission time | 20 Yıl(lar)
Common Cause Failure (CCF), minimum | 65
Güvenlik sınıflandırması - güvenli dijital çıkışlar
Performance Level, up to | e
Category | 4
PFH value | 2,66 x 10⁻⁹ /h
PFD value | 2,42 x 10⁻⁵
Safety Integrity Level (SIL), suitable for applications in | 3
Mission time | 20 Yıl(lar)
Mekanik veriler
Mekanik ömür, minimum | 10.000.000 operasyon sayısı
Montaj | EN 60715 e uygun standart DIN rayının üzerine kilitlenir
Mekanik veriler - Boyutlar
Terminal tanımlamaları | IEC 60947-1
Konektör, konektör | Sabit ya da esnek Vida bağlantısı, tak
Kablo kesiti, minimum | 0,25 mm²
Kablo kesiti, maximum | 2,5 mm²
Klemenslerin sıkma torku | 0,5 Nm
Mekanik veriler - Boyutlar
Genişlik | 22,5 mm
Yükseklik | 98 mm
Derinlik | 115 mm
Ortam koşulları
Mahfaza koruma türü | IP40
Montaj alanının koruma türü | IP54
Klemenslerin veya bağlantıların koruma türü | IP20
Ambient temperature | -25 ... +60 °C
Storage and transport temperature | -40 ... +85 °C
Titreşime karşı direnç EN 60068-2-6 göre | 10 ... 55 Hz, Genlik 0.35 mm
şoka karşı direnç | 30 g / 11 ms
Ortam koşulları
Nominal izolasyon gerilimi | 250 V / 50 V
Rated impulse withstand voltage Uimp, relay output | 4 kV
Rated impulse withstand voltage Uimp, semiconductor output | 0,8 kV
Overvoltage category | III
Kirlilik derecesi e göre IEC/EN 60664-1 | 2
Elektriksel veriler
Operating voltage | 24 VDC -20 % / +20 %
Ripple voltage | 10 %
Rated operating voltage | 24 VDC
Çalışma akımı | 125 mA
Kontrol seçenekleri için nominal DC gerilimi, minimum | 19,2 VDC
Kontrol seçenekleri için nominal DC gerilimi, maximum | 28,8 VDC
Elektriksel güç tüketimi | 3 W
Kontak direnci, maksimum | 0,1 Ω
Bilgi (kontak direnci) | yeni durumda
Elektrik kesintisi durumunda kapatma gecikmesi, tipik | 10 ms
ACİL DURDURMA durumunda kapatma gecikmesi, tipik | 10 ms
Otomatik başlatma durumunda yaklaşma gecikmesi, tipik | 150 ms
ON delay at automatic start | Ayarlanabilir
SIFIRLAMA durumunda yaklaşma gecikmesi, tipik | 150 ms
Anahtarlama frekansı, maximum | 0,3 Hz
Malzeme, kontaklar, elektrikli | AgSn0, Ag-Ni, kendi kendini temizler, pozitif hareket
Electrical data - Safety digital outputs
Voltage drop Ud, maximum | 0,5 V
Leakage current Ir, maximum | 1 mA
Voltage, Utilisation category DC-13 | 24 VDC
Current, Utilisation category DC-13 | 2 A
Elektriksel veriler - emniyet röle çıkışı
Voltage, Utilisation category AC-15 | 230 VAC
Current, Utilisation category AC-15 | 4 A
Voltage, Utilisation category DC-13 | 24 VDC
Current, Utilisation category DC-13 | 4 A
Switching capacity, minimum | 10 VDC
Switching capacity, minimum | 10 mA
Switching capacity, maximum | 250 VAC
Switching capacity, maximum | 6 A
Elektriksel veriler - dijital girişler
İletim direnci, maximum | 40 Ω
Elektriksel veriler - Dijital çıkış
Voltage, Utilisation category DC-12 | 24 VDC
Current, Utilisation category DC-12 | 0,1 A
Elektriksel veriler - röle çıkışlar (Yardımcı kontak)
Switching capacity, maximum | 24 VDC
Switching capacity, maximum | 1 A
Elektriksel veriler - Elektromanyetik uyumluluk (EMC)
EMC rating | EMC-Directive
Durum göstergesi
Indicated operating states | Dahili çalışma gerilimi Ui Baustein-Status Fault codes
Muhtelif veriler
Bilgi (uygulama kullanımları) | emniyetli duraklama kontrolu Bozulmaya dayanıklı gecikmeli zamanlayıcı
Schmersal Turkey Otomasyon Ürünleri ve Hizmetleri Ltd. Şti., Atatürk Mah. Ataşehir Bulvarı No:5, 34758 Ataşehir
Veriler ve ayrıntılar dikkatli bir şekilde kontrol edilmişlerdir. Görüntüler orijinalden farklı olabilir. Daha fazla teknik veri kılavuzda bulunabilir. Teknik değişiklikler ve hatalar olabilir.
Udarbejdet d. 21.11.2024 20:59