## Worksheet
VFB-SK5P/8P-M12-S-G-0,5M-BK-2-X-A-4
Sipariş ayrıntıları
Ürün tip tanımı | VFB-SK5P/8P-M12-S-G-0,5M-BK-2-X-A-4
Ürün numarası (sipariş numarası) | 103013303
EAN (European Article Number) | 4030661552767
eCl@ass Numara, Sürümü 12.0 | 27-06-03-11
eCl@ass Numara, Sürümü 11.0 | 27-06-03-11
eCl@ass Numara, Sürümü 9.0 | 27-06-03-11
ETIM numarası, sürüm 7.0 | EC001855
ETIM numarası, sürüm 6.0 | EC001855
Onaylar
Verileri | cULus
Genel veriler
Normlar, talimatlar | EN IEC 61076-2-101
Brüt ağırlık | 47 g
Genel veriler - Özellikler
Halojen içermez | Evet
Çekme zinciri uyumlu | Evet
Hat tellerinin sayısı | 5
Mekanik veriler
Sıkma torku, maximum | 1 Nm
Mekanik veriler - Boyutlar
Uzunluk veya makine | 0,5 m
Number of cable wires | 5
Çekirdek kesiti | 0,25 mm2
Veya makine çapı | 4,3 mm
Bükme yarı çapı (sabit) | 5 x Ø-veya makine
Bükme yarı çapı (hareketli) | 10 x Ø-veya makine
Kablo kılıfının rengi | Black
Kablo örtüsünün malzemesi | PUR
Mechanical data - connector side A
Konektör | Female connector, M12
Yapı şekli | straight
Fişin kodlanması | A
Fişin kilitlenmesi | Screw locking
Vida bağlantı malzemesi | Metal, CuZn, nickel-plated
Kulp gövdesinin malzemesi | Plastic, TPU
Kulp gövdesinin rengi | Black
Kutup sayısı, A tarafı | 5
Mechanical data - connector side B
Konektör | Male connector, M12
Yapı şekli | straight
Fişin kodlanması | A
Fişin kilitlenmesi | Screw locking
Vida bağlantı malzemesi | Metal, CuZn, nickel-plated
Kulp gövdesinin malzemesi | Plastic, TPU
Kulp gövdesinin rengi | Black
Kutup sayısı, B tarafı | 8
Ortam koşulları
Koruma sınıfı | IP67 IP68
Ortam sıcaklığı (fiş konnektörü) | -25 ... +85 °C
Ortam sıcaklığı (sabit) | -40 ... +90 °C
Ortam sıcaklığı (hareketli) | -30 ... +90 °C
Ortam sıcaklığı (çekme zinciri) | -25 ... +60 °C
Elektriksel veriler
Termal test akımı | 4 A
Nominal çalışma gerilimi | 60 VAC
Nominal çalışma gerilimi | 60 VDC
Çalışma akımı | 4.000 mA
Pin ataması
PIN 1 | Kahve rengi
PIN 2 | Mavi
PIN 3 | Black
PIN 4 | Beyaz
Schmersal Turkey Otomasyon Ürünleri ve Hizmetleri Ltd. Şti., Atatürk Mah. Ataşehir Bulvarı No:5, 34758 Ataşehir
Veriler ve ayrıntılar dikkatli bir şekilde kontrol edilmişlerdir. Görüntüler orijinalden farklı olabilir. Daha fazla teknik veri kılavuzda bulunabilir. Teknik değişiklikler ve hatalar olabilir.
Udarbejdet d. 8.10.2025 19:59