## Worksheet
ACTUATOR AZ/AZM 415-B30-04
Sipariş ayrıntıları
Ürün tip tanımı | ACTUATOR AZ/AZM 415-B30-04
Ürün numarası (sipariş numarası) | 101139956
EAN (European Article Number) | 4030661117515
eCl@ss number, version 12.0 | 27-27-26-06
eCl@ss number, version 11.0 | 27-27-26-06
eCl@ass Numara, Sürümü 9.0 | 27-27-26-06
ETIM number, version 7.0 | EC001487
ETIM number, version 6.0 | EC001487
Genel veriler
Gövdelerin malzemesi | Hafif alaşım kokil döküm, boyanmış
Malzeme, aktüatör | çinko kokil döküm
Malzeme, operatörler | Aluminyum
Brüt ağırlık | 904 g
Mekanik veriler
Kapı menteşesi | Sol
Güç, kesme kuvveti {N} | 25.000 N
Actuator mounted | İç
Mekanik veriler - Boyutlar
Aktüatörün uzunluğu | 34 mm
Aktüatörün genişliği | 75 mm
Aktüatörün yüksekliği | 78 mm
Schmersal Turkey Otomasyon Ürünleri ve Hizmetleri Ltd. Şti., Atatürk Mah. Ataşehir Bulvarı No:5, 34758 Ataşehir
Veriler ve ayrıntılar dikkatli bir şekilde kontrol edilmişlerdir. Görüntüler orijinalden farklı olabilir. Daha fazla teknik veri kılavuzda bulunabilir. Teknik değişiklikler ve hatalar olabilir.
Udarbejdet d. 23.12.2024 09:41