## Worksheet
BETAETIGER AZ/AZM 415-B30-03
Sipariş ayrıntıları
Ürün tip tanımı | BETAETIGER AZ/AZM 415-B30-03
Ürün numarası (sipariş numarası) | 101139955
EAN (European Article Number) | 4030661117508
eCl@ass Numara, Sürümü 12.0 | 27-27-26-06
eCl@ass Numara, Sürümü 11.0 | 27-27-26-06
eCl@ass Numara, Sürümü 9.0 | 27-27-26-06
ETIM numarası, sürüm 7.0 | EC001487
ETIM numarası, sürüm 6.0 | EC001487
Genel veriler
Gövdelerin malzemesi | Hafif alaşım kokil döküm, boyanmış
Malzeme, aktüatör | çinko kokil döküm
Malzeme, operatörler | Aluminyum
Brüt ağırlık | 900 g
Mekanik veriler
Kapı menteşesi | Sağ
Güç, kesme kuvveti {N} | 25.000 N
aktüatör monte edilmiş | İç
Mekanik veriler - Boyutlar
Aktüatörün uzunluğu | 34 mm
Aktüatörün genişliği | 75 mm
Aktüatörün yüksekliği | 78 mm
Schmersal Turkey Otomasyon Ürünleri ve Hizmetleri Ltd. Şti., Atatürk Mah. Ataşehir Bulvarı No:5, 34758 Ataşehir
Veriler ve ayrıntılar dikkatli bir şekilde kontrol edilmişlerdir. Görüntüler orijinalden farklı olabilir. Daha fazla teknik veri kılavuzda bulunabilir. Teknik değişiklikler ve hatalar olabilir.
Udarbejdet d. 25.06.2025 08:32