## Worksheet
RDAN6
Sipariş ayrıntıları
Ürün tip tanımı | RDAN6
Ürün numarası (sipariş numarası) | 101188331
EAN (European Article Number) | 4030661487328
eCl@ss number, version 12.0 | 27-37-12-13
eCl@ss number, version 11.0 | 27-37-12-13
eCl@ass Numara, Sürümü 9.0 | 27-37-12-13
ETIM number, version 7.0 | EC000222
ETIM number, version 6.0 | EC000222
Genel veriler
Tasarım | Rotary drive for Potentiometer
Sealing type | Membranlar Dudaklı contalar
Ön halka malzemesi | Aluminyum
Potansiyometre soketinin malzemesi | nikel kaplamalı pirinç / paslanmaz çelik
Çevirmeli düğmenin malzemesi | ABS
Ön halkanın rengi | AgCdO, kendi kendini temizler, pozitif hareket
Renk döner topuz | Gri
Brüt ağırlık | 50 g
Genel veriler - Özellikler
Montaj flanşı | Evet
Tamamen yalıtılmış | Evet
Mekanik veriler
Montaj | Montaj flanşı
Vidanın sıkma torku | 0,6 Nm
Mekanik veriler - Boyutlar
Yükseklik | 31 mm
Montaj derinliği | 63 mm
Döner butonun çapı | 19 mm
Ön halkanın çapı | 39,5 mm
Mounting diameter | 22,3 mm
Bore of the potentiometer socket | 30 … 40 mm
Milin çapı, maximum | 6 mm
Ön plaka kalınlığı, minimum | 1,5 mm
Ön plaka kalınlığı, maksimum | 6 mm
Aralama | 50 x 60 mm
Ortam koşulları
Koruma sınıfı | IP65
Ambient temperature | +0 ... +80 °C
şoka karşı direnç | 30 g / 18 ms
karşı son derece dirençli | 20 g / 10 ... 150 Hz
Schmersal Turkey Otomasyon Ürünleri ve Hizmetleri Ltd. Şti., Atatürk Mah. Ataşehir Bulvarı No:5, 34758 Ataşehir
Veriler ve ayrıntılar dikkatli bir şekilde kontrol edilmişlerdir. Görüntüler orijinalden farklı olabilir. Daha fazla teknik veri kılavuzda bulunabilir. Teknik değişiklikler ve hatalar olabilir.
Udarbejdet d. 24.06.2025 23:52