## Worksheet
G150-220M22/22Y-1600-1-1368-2
Darbeye dayanıklı plastik başlıklı metal muhafaza Değişen anahtar hareketi için çeşitli kam şekilleri Disk kamlarını önden ayarlayarak anahtarlama noktalarının kolay ayarlanması için kullanılabilir
Sipariş ayrıntıları
Ürün tip tanımı | G150-220M22/22Y-1600-1-1368-2
Ürün numarası (sipariş numarası) | 103034745
EAN (European Article Number) | 4030661536385
eCl@ass Numara, Sürümü 12.0 | 27-27-06-01
eCl@ass Numara, Sürümü 11.0 | 27-27-06-01
eCl@ass Numara, Sürümü 9.0 | 27-27-06-01
ETIM numarası, sürüm 7.0 | EC000030
ETIM numarası, sürüm 6.0 | EC000030
Onaylar
Verileri | cULus CCC
Genel veriler
Gövdelerin malzemesi | hafif alaşım kokil döküm
Gövde kapağının malzemesi | Plastik, termoplastik
Genel veriler - Özellikler
Açıcıların sayısı | 4
Açıcı sayısı, sol | 2
Açıcı sayısı, sağ | 2
Perde sayısı | 4
Kapatıcı sayısı, sol | 2
Kapatıcı sayısı, sağ | 2
Kam sayısı | 8
Önden ayarlanabilen kamlar | Yes
Mekanik veriler
Montaj | floor mounting
Dişli oranı | 1:220
Şaft montaj tipi | Bowex coupling with 12mm and 14mm diameter
Mekanik veriler - Boyutlar
Kablo girişi | 2 x M20 x 1,5
Kablo kesiti, maximum | 2,5 mm²
Mekanik veriler - Boyutlar
Uzunluk | 244 mm
Genişlik | 120 mm
Yükseklik | 114 mm
Şaft uzunluğu | 44 mm
Milin çapı | 12 mm
Mil çapı toleransı | h8
Ortam koşulları
Koruma sınıfı | IP65
Ortam koşulları
Nominal izolasyon gerilimi Ui | 250 VAC
Nominal darbeye dayanma gerilimi Uimp | 4 kV
Elektriksel veriler
Malzeme, kontaklar, elektrikli | AgCdO, kendi kendini temizler, pozitif hareket
Anahtarlama elemanı sol | M 697-11-1
Anahtarlama elemanı sağ | M 697-11-1
Schmersal Turkey Otomasyon Ürünleri ve Hizmetleri Ltd. Şti., Atatürk Mah. Ataşehir Bulvarı No:5, 34758 Ataşehir
Veriler ve ayrıntılar dikkatli bir şekilde kontrol edilmişlerdir. Görüntüler orijinalden farklı olabilir. Daha fazla teknik veri kılavuzda bulunabilir. Teknik değişiklikler ve hatalar olabilir.
Udarbejdet d. 21.10.2025 15:40