## Worksheet
G50-035M44-2281-4/M44Y-1601-4-1368-3
Darbeye dayanıklı plastik başlıklı metal muhafaza Değişen anahtar hareketi için çeşitli kam şekilleri Disk kamlarını önden ayarlayarak anahtarlama noktalarının kolay ayarlanması için kullanılabilir
Sipariş ayrıntıları
Ürün tip tanımı | G50-035M44-2281-4/M44Y-1601-4-1368-3
Ürün numarası (sipariş numarası) | 103013693
EAN (European Article Number) | 4030661560205
eCl@ss number, version 12.0 | 27-27-06-01
eCl@ss number, version 11.0 | 27-27-06-01
eCl@ass Numara, Sürümü 9.0 | 27-27-06-01
ETIM number, version 7.0 | EC000030
ETIM number, version 6.0 | EC000030
Onaylar
Verileri | cULus
Genel veriler
Gövdelerin malzemesi | hafif alaşım kokil döküm
Malzeme, ayrıntıları | Plastik, termoplastik
Genel veriler - Özellikler
Açıcıların sayısı | 8
Açıcı sayısı, sol | 4
Açıcı sayısı, sağ | 4
Perde sayısı | 8
Kapatıcı sayısı, sol | 4
Kapatıcı sayısı, sağ | 4
Number of cams 30° | 4
Number of cams 90° | 4
Front adjustable cams | Ja
Mekanik veriler
Mil için delik | 4 mm
Montaj | floor mounting
Gear ratio | 1:35
Type of shaft mounting | Nut und Passfeder
Mekanik veriler - Boyutlar
Kablo girişi | 2 x M20 x 1,5
Kablo kesiti, maximum | 2,5 mm²
Mekanik veriler - Boyutlar
Uzunluk | 244 mm
Genişlik | 120 mm
Yükseklik | 114 mm
Tolerance of the diameter of the shaft hole | H12
Diameter of Shaft | 12 mm
Tolerance of the diameter of shaft | h8
Length of shaft | 44 mm
Ortam koşulları
Koruma sınıfı | IP65
Ortam koşulları
Nominal izolasyon gerilimi | 250 VAC
Nominal darbeye dayanma gerilimi | 4 kV
Elektriksel veriler
Malzeme, kontaklar, elektrikli | AgCdO, kendi kendini temizler, pozitif hareket
Switch element left | M 697-11-1
Switch element right | M 697-11-1
Schmersal Turkey Otomasyon Ürünleri ve Hizmetleri Ltd. Şti., Atatürk Mah. Ataşehir Bulvarı No:5, 34758 Ataşehir
Veriler ve ayrıntılar dikkatli bir şekilde kontrol edilmişlerdir. Görüntüler orijinalden farklı olabilir. Daha fazla teknik veri kılavuzda bulunabilir. Teknik değişiklikler ve hatalar olabilir.
Udarbejdet d. 24.04.2025 00:13