## Worksheet
NDRZ50RT-2905-1
Koruma sınıfı IP69K Montaj deliği Ø 22.3 mm
Sipariş ayrıntıları
Ürün tip tanımı | NDRZ50RT-2905-1
Ürün numarası (sipariş numarası) | 103011890
EAN (European Article Number) | 4030661480657
eCl@ss number, version 12.0 | 27-37-12-12
eCl@ss number, version 11.0 | 27-37-12-12
eCl@ass Numara, Sürümü 9.0 | 27-37-12-12
ETIM number, version 7.0 | EC001038
ETIM number, version 6.0 | EC001038
Onaylar
Verileri | cULus
Genel veriler
Normlar, talimatlar | EN IEC 60947-5-1 EN IEC 60947-1
Tasarım | Emergency stop pushbutton
Design | Integrated jump mechanism
Yerleştirme koşulları (mekanik) | gelişigüzel
Sealing type | Membranlar Dudaklı contalar
Malzeme, operatörler | ABS
Ön halka malzemesi | ABS, krom kaplamalı
Körüklerin malzemesi | Silikon
Renk operatörler | kırmızı
Ön halkanın rengi | sarı
Körük rengi | Beyaz
Brüt ağırlık | 30 g
Genel veriler - Özellikler
Acil Stop butonu | Evet
Montaj flanşı | Evet
Güvenlik fonksiyonları | Evet
Entegre atlama mekanizması | Evet
Mandallama | Evet
Tamamen yalıtılmış | Evet
Number of contact elements, maximum | 2
Mekanik veriler
Kilit açma | Çekmece açma
Mekanik ömür, minimum | 100.000 operasyon sayısı
Hareket ettirici kuvvet, yaklaşık | 2 N
Montaj | Montaj flanşı EFM
Vidanın sıkma torku | 0,6 Nm
Mekanik veriler - Boyutlar
Yükseklik | 45 mm
Note (Mounting depth) | Depth behind front panel including a contact element
aktüatör kafaları için çaplar | 50 mm
Mounting diameter | 22,3 mm
Ön plaka kalınlığı, minimum | 1,5 mm
Ön plaka kalınlığı, maksimum | 6 mm
Aralama | 50 x 50 mm
Ortam koşulları
Koruma sınıfı | IP67 IP69K
Ambient temperature | -25 ... +80 °C
şoka karşı direnç | 30 g / 18 ms
karşı son derece dirençli | 20 g / 10 ... 150 Hz
Schmersal Turkey Otomasyon Ürünleri ve Hizmetleri Ltd. Şti., Atatürk Mah. Ataşehir Bulvarı No:5, 34758 Ataşehir
Veriler ve ayrıntılar dikkatli bir şekilde kontrol edilmişlerdir. Görüntüler orijinalden farklı olabilir. Daha fazla teknik veri kılavuzda bulunabilir. Teknik değişiklikler ve hatalar olabilir.
Udarbejdet d. 28.05.2025 06:10