## Worksheet
IFL-N-2-8M-10P
NOT: Elde mevcut değil! (Yerine: IFL 2-8M-10P) Metal muhafaza DC 3-tel minyatür gövde Tasarım M 8 x 1
Sipariş ayrıntıları
Bilgi (teslim edilebilirlik) | Elde mevcut değil!
Ürün tip tanımı | IFL-N-2-8M-10P
Ürün numarası (sipariş numarası) | 101144806
EAN (European Article Number) | 4030661134383
eCl@ass Numara, Sürümü 12.0 | 27-27-40-01
eCl@ass Numara, Sürümü 11.0 | 27-27-01-01
eCl@ass Numara, Sürümü 9.0 | 27-27-01-01
ETIM numarası, sürüm 7.0 | EC002714
ETIM numarası, sürüm 6.0 | EC002714
Genel veriler
Normlar, talimatlar | DIN VDE 0660-208 EN IEC 60947-5-2
Gövdenin konstrüksiyon şekli | silindir, dişli
Yerleştirme koşulları (mekanik) | bir hizada
Gövdelerin malzemesi | Paslanmaz çelik
Malzeme, etkili alan | Plastik
Somunların malzemesi | Paslanmaz çelik
Brüt ağırlık | 62 g
Genel veriler - Özellikler
Entegre gösterge, durum | Evet
Hat kılıfı | Hayır
Hat tellerinin sayısı | 3
Mekanik veriler
Not (Somunların sıkma torku) | Thread must not be loaded in the head area.
Mechanical data - Switching distances
Nominal çalışma mesafesi Sn | 2 mm
Not (anahtarlama mesafesi) | All switching distances in accordance EN IEC 60947-5-2
Mekanik veriler - Boyutlar
Uzunluk veya makine | 2 m
kesme | Kablo veya makine
Number of cable wires | 3
Çekirdek kesiti | 0,25 mm2
Kablo örtüsünün malzemesi | PUR
Mekanik veriler - Boyutlar
ISO-diş sensörler | M8
anahtar ağzı genişliği | 13 SW
Sensörün boyu | 50 mm
Ortam koşulları
Koruma sınıfı | IP67
Ortam sıcaklığı | -25 ... +85 °C
Titreşim direnci | 10 … 55 Hz, Genlik 1 mm
şoka karşı direnç | 30 g / 11 ms
Koruma oranı | II
Elektriksel veriler
Gerilim aralığı tipi | DC
Yüksüz akım I0, tipik | 17 mA
Nominal çalışma gerilimi | 15 ... 34 VDC
Çalışma akımı | 150 mA 200 mA
Anahtarlama elemanı | Normalde açık kontakt (NO)
Koruma devresi entegre edilmiş | Endüktif girişim koruması ters kutuplamaya karşı koruma Aşırı yük koruması Nominal max. sigorta değeri çalıştırma hata darbesi kaldırılmış kopan kablo denetimi Ses iletimi koruması
Anahtarlama frekansı, yaklaşık | 600 Hz
Elektriksel veriler - Dijital çıkış
Gerilim düşümü Ud, maksimum | 2,5 V
Anahtarlama elemanlarının tasarımı | p-tipi
Durum göstergesi
Not (Entegre gösterge, durum) | sarı LED
Schmersal Turkey Otomasyon Ürünleri ve Hizmetleri Ltd. Şti., Atatürk Mah. Ataşehir Bulvarı No:5, 34758 Ataşehir
Veriler ve ayrıntılar dikkatli bir şekilde kontrol edilmişlerdir. Görüntüler orijinalden farklı olabilir. Daha fazla teknik veri kılavuzda bulunabilir. Teknik değişiklikler ve hatalar olabilir.
Udarbejdet d. 26.06.2025 12:12