## Worksheet
IFL 20-333-11P-M20-2150
Tasarım 333
Sipariş ayrıntıları
Ürün tip tanımı | IFL 20-333-11P-M20-2150
Ürün numarası (sipariş numarası) | 101216836
EAN (European Article Number) | 4030661408460
eCl@ss number, version 12.0 | 27-27-40-01
eCl@ss number, version 11.0 | 27-27-01-01
eCl@ass Numara, Sürümü 9.0 | 27-27-01-01
ETIM number, version 7.0 | EC002714
ETIM number, version 6.0 | EC002714
Onaylar
Verileri | CCC
Genel veriler
Normlar, talimatlar | DIN VDE 0660-208 EN IEC 60947-5-2
Gövdenin konstrüksiyon şekli | Blok
Yerleştirme koşulları (mekanik) | bir hizada değil
Gövdelerin malzemesi | Plastik
Malzeme, etkili alan | Plastik
Malzeme, ayrıntıları | Luran
Brüt ağırlık | 180 g
Genel veriler - Özellikler
Entegre gösterge, durum | Evet
Mechanical data - Switching distances
Anahtarlama mesafesi | 20 mm
Note (switching distance) | All switching distances in accordance EN IEC 60947-5-2
Mekanik veriler - Boyutlar
Uzunluk veya makine | 2 m
Konektör, konektör | Vida bağlantısı M20 x 1.5
Kablo kesiti, maximum | 2 x 1,5 mm²
Mekanik veriler - Boyutlar
Sensörün boyu | 40 mm
Sensörün genişliği | 40 mm
Sensörün yüksekliği | 112 mm
Ortam koşulları
Koruma sınıfı | IP65
Titreşime karşı direnç EN 60068-2-6 göre | 10 … 55 Hz, Genlik 1 mm
şoka karşı direnç | 30 g / 11 ms
Protection class | II
Elektriksel veriler
Type of voltage range | DC
No-load supply current I0, typical | 5,5 mA
Çalışma akımı | 400 mA
Anahtarlama elemanı | Normalde açık kontakt (NO) ve açıcı düzen (NC) (zıt anahtarlamalı)
Koruma devresi entegre edilmiş | Endüktif girişim koruması ters kutuplamaya karşı koruma
Anahtarlama frekansı, yaklaşık | 100 Hz
Elektriksel veriler - Dijital çıkış
Voltage drop Ud, maximum | 1,5 V
Current at Voltage drop Ud | 0,4 A
Anahtarlama çıkışı | p-tipi
Durum göstergesi
Note (Integral System Diagnostics, status ) | sarı LED
Note
Note (General) | Switch insert with active face mounted on the face of the housing. Housing with imprint on the front (identification of the active face).
Schmersal Turkey Otomasyon Ürünleri ve Hizmetleri Ltd. Şti., Atatürk Mah. Ataşehir Bulvarı No:5, 34758 Ataşehir
Veriler ve ayrıntılar dikkatli bir şekilde kontrol edilmişlerdir. Görüntüler orijinalden farklı olabilir. Daha fazla teknik veri kılavuzda bulunabilir. Teknik değişiklikler ve hatalar olabilir.
Udarbejdet d. 24.06.2025 15:54