## Worksheet
IFL 5-18L-10P-1387
Tasarım M 18 x 1
Sipariş ayrıntıları
Ürün tip tanımı | IFL 5-18L-10P-1387
Ürün numarası (sipariş numarası) | 101125520
EAN (European Article Number) | 4030661048659
eCl@ass Numara, Sürümü 12.0 | 27-27-40-01
eCl@ass Numara, Sürümü 11.0 | 27-27-01-01
eCl@ass Numara, Sürümü 9.0 | 27-27-01-01
ETIM numarası, sürüm 7.0 | EC002714
ETIM numarası, sürüm 6.0 | EC002714
Onaylar
Verileri | CCC
Genel veriler
Normlar, talimatlar | EN IEC 60947-5-2
Gövdenin konstrüksiyon şekli | silindir, dişli
Yerleştirme koşulları (mekanik) | bir hizada
Gövdelerin malzemesi | Pirinç (Me)
Gövde kaplamasının malzemesi | nikel kaplamalı
Malzeme, etkili alan | Plastik
Brüt ağırlık | 105 g
Genel veriler - Özellikler
Entegre gösterge, durum | Evet
Hat tellerinin sayısı | 3
Mekanik veriler
Somunların sıkma torku, maksimum | 18 Nm
Mechanical data - Switching distances
Nominal çalışma mesafesi Sn | 5 mm
Not (anahtarlama mesafesi) | All switching distances in accordance EN IEC 60947-5-2
Mekanik veriler - Boyutlar
Uzunluk veya makine | 2 m
kesme | Kablo
Number of cable wires | 3
Çekirdek kesiti | 0,34 mm2
Kablo örtüsünün malzemesi | PVC
Mekanik veriler - Boyutlar
ISO-diş sensörler | M18
anahtar ağzı genişliği | 24 SW
Sensörün boyu | 79 mm
Ortam koşulları
Koruma sınıfı | IP67
Titreşim direnci | 10 … 55 Hz, Genlik 1 mm
şoka karşı direnç | 30 g / 11 ms
Koruma oranı | II
Elektriksel veriler
Gerilim aralığı tipi | DC
Yüksüz akım I0, tipik | 3,5 mA
Çalışma akımı | 200 mA
Anahtarlama elemanı | Normalde açık kontakt (NO)
Koruma devresi entegre edilmiş | Endüktif girişim koruması ters kutuplamaya karşı koruma Aşırı yük koruması Nominal max. sigorta değeri
Anahtarlama frekansı, yaklaşık | 400 Hz
Elektriksel veriler - Dijital çıkış
Gerilim düşümü Ud, maksimum | 1,2 V
Ud gerilim düşüşünde akım Ud | 0,2 A
Anahtarlama elemanlarının tasarımı | p-tipi
Durum göstergesi
Not (Entegre gösterge, durum) | sarı LED
Note
Not (genel) | Instead of nuts, a mounting clamp can be provided.
Schmersal Turkey Otomasyon Ürünleri ve Hizmetleri Ltd. Şti., Atatürk Mah. Ataşehir Bulvarı No:5, 34758 Ataşehir
Veriler ve ayrıntılar dikkatli bir şekilde kontrol edilmişlerdir. Görüntüler orijinalden farklı olabilir. Daha fazla teknik veri kılavuzda bulunabilir. Teknik değişiklikler ve hatalar olabilir.
Udarbejdet d. 27.06.2025 06:30