## Worksheet
BN 32-R-1279 5,0M
| Kablo çıkışı sol ve 2 ekranlama plakaları Kontaktsız algılama prensibi 1 Reed kontaktlar Uzun ömür | Anahtar sembolü tarafından markalanmış uyarı yüzeyi ve uyarı yönü 85 mm x 26 mm x 24 mm Termoplastik muhafaza Uyarılan mıknatısa ve mıknatısın sürümüne bağlı olarak 55 mm' ye kadar uyarma mesafesi
Sipariş ayrıntıları
Ürün tip tanımı | BN 32-R-1279 5,0M
Ürün numarası (sipariş numarası) | 101083791
EAN (European Article Number) | 4030661025346
eCl@ass Numara, Sürümü 12.0 | 27-27-43-02
eCl@ass Numara, Sürümü 11.0 | 27-27-01-05
eCl@ass Numara, Sürümü 9.0 | 27-27-01-05
ETIM numarası, sürüm 7.0 | EC002544
ETIM numarası, sürüm 6.0 | EC002544
Genel veriler
Etkili kural | Manyetik tahrik
Gövdenin konstrüksiyon şekli | Blok
Gövdelerin malzemesi | Plastik, fiber cam takviyeli termoplastik
Malzeme, etkili alan | Plastik
Brüt ağırlık | 316 g
not | Integrated shielding plate (top and bottom)
Genel veriler - Özellikler
Mandallama | Evet
Asansörler için kullanılabilir | Evet
Hat kılıfı | Evet
Ek bileşen kontaktların sayısı | 1
Mekanik veriler
Malzeme, etkili alan | ön taraf
Devreye alma elemanı | Mıknatıs
Mekanik ömür, minimum | 1.000.000.000 operasyon sayısı
Kumanda yönü | Lengthwise
Kumanda hızı, maximum | 18 m/s
Montaj | Arka taraf 2 dişli cıvata
Mechanical data - Switching distances
Anahtarlama mesafesi Sn | 5 mm … 55 mm 2 x BP 21S = 20 ... 55 mm BP 34S = 10 ... 25 mm BP 10N = 10 mm BP 10S = 10 mm 2 x BP 10N = 15 mm 2 x BP 10S = 15 mm BP 15N = 12 mm BP 15S = 12 mm 2 x BP 15/2N = 17 mm 2 x BP 15/2S = 17 mm BP 34N = 10 ... 25mm BP 20N = 5 ... 20 mm BP 20S = 5 ... 20 mm BP 31N = 5 ... 20 mm BP 31S = 5 ... 20 mm BP 11N = 10 mm BP 11S = 10 mm 2 x BP 11N = 20 mm 2 x BP 11S = 20 mm BP 12N = 15 mm BP 12S = 15 mm 2 x BP 12N = 10 ... 25 mm 2 x BP 12S = 10 ... 25 mm BP 21N = 15 ... 40 mm BP 21S = 15 ... 40 mm 2 x BP 21N = 20 ... 55 mm
Not (Anahtarlama mesafesi Sn) | Uyarılan mıknatısa ve mıknatısın sürümüne bağlı olarak 55 mm' ye kadar uyarma mesafesi
Not (anahtarlama mesafesi) | All switching distances in accordance EN IEC 60947-5-2
Hassasiyet R' yi tekrarlayın | 0,3 mm
Mekanik veriler - Boyutlar
Uzunluk veya makine | 5 m
Kablo girişi | back, right
kesme | Önceden döşenmiş kablo
Number of cable wires | 2
Çekirdek kesiti | 0,75 mm2
Çekirdek kesiti | 18 AWG
Kablo örtüsünün malzemesi | PVC
Kablo tipi | H03VV-F
Mekanik veriler - Boyutlar
Sensörün boyu | 24 mm
Sensörün genişliği | 85 mm
Sensörün yüksekliği | 26 mm
Ortam koşulları
Koruma sınıfı | IP67
Ortam sıcaklığı | -25 ... +90 °C
karşı son derece dirençli | 15 g, sinüs dalgalı titreşim
Elektriksel veriler
Anahtarlama gerilimi, maximum | 250 VAC
Anahtarlama akımı, maximum | 3 A
Anahtarlama kapasitesi, maximum | 120 W
Anahtarlama kapasitesi, maximum | 120 VA
Anahtarlama elemanı | Bistabil kontakt
Anahtarlama prensibi | Reed kontaktlar, kontaktsız algılama prensibi
Geri gelme süresi, minimum | 0,3 ms
Geri gelme süresi, maximum | 0,6 ms
Anahtarlama frekansı, maximum | 300 Hz
Maximum switching time close (NO) | 1,5 ms
Maximum switching time open (NC) | 0,5 ms
Minimum switching time close (NO) | 0,3 ms
Teslimat kapsamı
teslimatta dahildir | Actuator must be ordered separately.
Aksesuarlar
Tavsiye (aktüatör) | BP 10 S 2x BP 10 S BP 15 S BP 34 S BP 20 S BP 31 S BP 11 S 2x BP 11 S BP 12 S BP 21 S 2x BP 21 S BP 10 N 2x BP 10 N BP 15 N 2 x BP 15/2 N 2x BP 15/2 S BP 34 N BP 20 N BP 31 N
Note
Not (genel) | The opening and closing functions depend on the direction of actuation, the actuating magnets and the polarity of the actuating magnets.
Schmersal Turkey Otomasyon Ürünleri ve Hizmetleri Ltd. Şti., Atatürk Mah. Ataşehir Bulvarı No:5, 34758 Ataşehir
Veriler ve ayrıntılar dikkatli bir şekilde kontrol edilmişlerdir. Görüntüler orijinalden farklı olabilir. Daha fazla teknik veri kılavuzda bulunabilir. Teknik değişiklikler ve hatalar olabilir.
Udarbejdet d. 25.06.2025 21:06