## Worksheet
IFL 10-30-10YSTPG-1750-1
Tasarım M30
Sipariş ayrıntıları
Ürün tip tanımı | IFL 10-30-10YSTPG-1750-1
Ürün numarası (sipariş numarası) | 101098832
eCl@ss number, version 12.0 | 27-27-40-01
eCl@ss number, version 11.0 | 27-27-01-01
eCl@ass Numara, Sürümü 9.0 | 27-27-01-01
ETIM number, version 7.0 | EC002714
ETIM number, version 6.0 | EC002714
Genel veriler
Normlar, talimatlar | DIN VDE 0660-208 EN IEC 60947-5-2
Gövdenin konstrüksiyon şekli | silindir, dişli
Yerleştirme koşulları (mekanik) | bir hizada
Gövdelerin malzemesi | Pirinç (Me)
Gövde kaplamasının malzemesi | nikel kaplamalı
Malzeme, etkili alan | Plastik
Somunların malzemesi | Pirinç (Me)
Brüt ağırlık | 225 g
Genel veriler - Özellikler
Entegre gösterge, durum | Evet
Hat kılıfı | Hayır
Mekanik veriler
Somunların sıkma torku, maksimum | 30 Nm
Mechanical data - Switching distances
Anahtarlama mesafesi | 10 mm
Note (switching distance) | All switching distances in accordance EN IEC 60947-5-2
Mekanik veriler - Boyutlar
Uzunluk veya makine | 2 m
Konektör, konektör | Connector C16-1
Mekanik veriler - Boyutlar
ISO-diş sensörler | M30
anahtar ağzı genişliği | 36 SW
Sensörün boyu | 108 mm
Ortam koşulları
Koruma sınıfı | IP65
Titreşime karşı direnç EN 60068-2-6 göre | 10 … 55 Hz, Genlik 1 mm
şoka karşı direnç | 30 g / 11 ms
Protection class | II
Elektriksel veriler
Type of voltage range | DC
No-load supply current I0, typical | 4 mA
Çalışma akımı | 400 mA
Anahtarlama elemanı | Normalde açık kontakt (NO)
Koruma devresi entegre edilmiş | Endüktif girişim koruması ters kutuplamaya karşı koruma
Anahtarlama frekansı, yaklaşık | 300 Hz
Elektriksel veriler - Dijital çıkış
Voltage drop Ud, maximum | 2 V
Current at Voltage drop Ud | 0,4 A
Durum göstergesi
Note (Integral System Diagnostics, status ) | sarı LED
Note
Note (General) | Instead of nuts, a mounting clamp can be provided.
Schmersal Turkey Otomasyon Ürünleri ve Hizmetleri Ltd. Şti., Atatürk Mah. Ataşehir Bulvarı No:5, 34758 Ataşehir
Veriler ve ayrıntılar dikkatli bir şekilde kontrol edilmişlerdir. Görüntüler orijinalden farklı olabilir. Daha fazla teknik veri kılavuzda bulunabilir. Teknik değişiklikler ve hatalar olabilir.
Udarbejdet d. 24.06.2025 15:16