## Worksheet
IFL 30-384-10/01ZKG-1363
Tasarım 384
Sipariş ayrıntıları
Ürün tip tanımı | IFL 30-384-10/01ZKG-1363
Ürün numarası (sipariş numarası) | 101080284
eCl@ass Numara, Sürümü 12.0 | 27-27-40-01
eCl@ass Numara, Sürümü 11.0 | 27-27-01-01
eCl@ass Numara, Sürümü 9.0 | 27-27-01-01
ETIM numarası, sürüm 7.0 | EC002714
ETIM numarası, sürüm 6.0 | EC002714
Genel veriler
Normlar, talimatlar | DIN VDE 0660-208 EN IEC 60947-5-2
Gövdenin konstrüksiyon şekli | Blok
Yerleştirme koşulları (mekanik) | bir hizada değil
Gövdelerin malzemesi | Plastik
Brüt ağırlık | 214 g
Genel veriler - Özellikler
Entegre gösterge, durum | Evet
Hat tellerinin sayısı | 4
Mechanical data - Switching distances
Nominal çalışma mesafesi Sn | 30 mm
Not (anahtarlama mesafesi) | All switching distances in accordance EN IEC 60947-5-2
Mekanik veriler - Boyutlar
Uzunluk veya makine | 2 m
kesme | Vida bağlantısı M20 x 1.5
Kablo kesiti, maximum | 2 x 1,5 mm²
Mekanik veriler - Boyutlar
Sensörün boyu | 40 mm
Sensörün genişliği | 55 mm
Sensörün yüksekliği | 120 mm
Ortam koşulları
Koruma sınıfı | IP67
Ortam sıcaklığı | -25 ... +70 °C
Titreşim direnci | 10 … 55 Hz, Genlik 1 mm
şoka karşı direnç | 30 g / 11 ms
Koruma oranı | II
Ortam koşulları
Nominal darbeye dayanma gerilimi Uimp | 4 kV
Elektriksel veriler
Nominal besleme frekansı, minimum | 45 Hz
Nominal besleme frekansı, maximum | 65 Hz
İşletim voltajı | 15 ... 250 VAC 10 ... 60 VDC
Gerilim aralığı tipi | AC
Çalışma akımı, minimum | 10 mA
Nominal çalışma gerilimi | 15 ... 250 VAC10 ... 60 VDC
Çalışma akımı | 500 mA
Anahtarlama elemanı | Normalde açık kontakt (NO) veya açıcı düzen (NC)
Koruma devresi entegre edilmiş | Endüktif girişim koruması Aşırı yük koruması Nominal max. sigorta değeri
Anahtarlama frekansı, yaklaşık | 10 Hz
Elektriksel veriler - Dijital çıkış
Gerilim düşümü Ud, maksimum | 7,5 V
Ud gerilim düşüşünde akım Ud | 0,5 A
Anahtarlama elemanlarının tasarımı | İki telli
Kalıcı akım lr, maximum | 1 mA
Durum göstergesi
Not (Entegre gösterge, durum) | sarı LED
Note
Not (genel) | Programmable by repositioning the plug-in jumper at the terminal screws
Schmersal Turkey Otomasyon Ürünleri ve Hizmetleri Ltd. Şti., Atatürk Mah. Ataşehir Bulvarı No:5, 34758 Ataşehir
Veriler ve ayrıntılar dikkatli bir şekilde kontrol edilmişlerdir. Görüntüler orijinalden farklı olabilir. Daha fazla teknik veri kılavuzda bulunabilir. Teknik değişiklikler ve hatalar olabilir.
Udarbejdet d. 12.10.2025 07:46