## Worksheet
PS216-Z11-H200
45 çevrilmiş bağlantı klemensleri sayesinde hızlı bağlantı tekniği Leitungseinführung 1 x M20 x 1,5 Katlanır mandallı kapaklı plastik mahfaza Çalıştırma elemanlarının 45 kolay ve hızlı ayarlanabilirliği EN 50047 e uygun tasarım LED sürümü mevcuttur
Sipariş ayrıntıları
Ürün tip tanımı | PS216-Z11-H200
Ürün numarası (sipariş numarası) | 103013857
EAN (European Article Number) | 4030661502007
eCl@ass Numara, Sürümü 12.0 | 27-27-26-01
eCl@ass Numara, Sürümü 11.0 | 27-27-26-01
eCl@ass Numara, Sürümü 9.0 | 27-27-26-01
ETIM numarası, sürüm 7.0 | EC000030
ETIM numarası, sürüm 6.0 | EC000030
Onaylar
Verileri | cULus CCC
Genel veriler
Normlar, talimatlar | EN IEC 60947-5-1
Gövdenin konstrüksiyon şekli | Norm yapı tasarımı
Aktüatör tipi e göre EN 50047 | A
Gövdelerin malzemesi | Plastik, cam elyaf takviyeli
Brüt ağırlık | 190 g
Genel veriler - Özellikler
Güvenlik fonksiyonları | Evet
Yardımcı kontaktların sayısı | 1
Emniyet kontaktlarının sayısı | 1
Güvenlik sınıflandırması
Standartlar | EN ISO 13849-1
B10D Normalde kapalı kontakt (NC) | 20.000.000 operasyon sayısı
Görev süresi | 20 Yıl(lar)
Mekanik veriler
Devreye alma elemanı | Makara kolu H200
Makara malzemesi | Plastik
Kablo rakorunun konumu | taban
Mekanik ömür, minimum | 10.000.000 operasyon sayısı
Güç, zorunlu açılma gücü, minimum {N} | 40 N
Kumanda hızı, minimum | 10 mm/min
Kumanda hızı, maximum | 1 m/s
Sabitleme vidalarının sıkma torku | 1,2 Nm
Mekanik veriler - Boyutlar
Not (Kablo girişi) | Absetzlänge des Leiters 5...6mm
kesme | Vida bağlantısı M20 x 1.5
Kablo kesiti, minimum | 0,34 mm²
Kablo kesiti, maximum | 1,5 mm²
Elektrik bağlantısının sıkma torku, minimum | 0,6 Nm
Elektrik bağlantısının sıkma torku, maksimum | 0,8 Nm
Mekanik veriler - Boyutlar
Sensörün boyu | 32,5 mm
Sensörün genişliği | 31 mm
Sensörün yüksekliği | 112,5 mm
Castor çapı | 16 mm
Ortam koşulları
Koruma sınıfı | IP66 IP67
Ortam sıcaklığı | -30 ... +80 °C
Koruma oranı | II
Ortam koşulları
Nominal izolasyon gerilimi Ui | 250 VAC
Nominal darbeye dayanma gerilimi Uimp | 4 kV
Kirlilik derecesi | 3
Elektriksel veriler
Termal test akımı | 10 A
Talep edilen nominal kısa devre akımı | 400 A
Kullanım kategorisi AC-15 | 240 VAC
Kullanım kategorisi AC-15 | 3 A
Kullanım kategorisi DC-13 | 24 VDC
Kullanım kategorisi DC-13 | 3 A
Anahtarlama elemanı | 1 Normalde açık kontakt (NO)/1 normalde kapalı kontakt (NC)
Anahtarlama prensibi | Susta hareketi
Maksimum anahtarlama frekansı | 5.000 /h
Malzeme, kontaklar, elektrikli | AgCdO, kendi kendini temizler, pozitif hareket
Schmersal Turkey Otomasyon Ürünleri ve Hizmetleri Ltd. Şti., Atatürk Mah. Ataşehir Bulvarı No:5, 34758 Ataşehir
Veriler ve ayrıntılar dikkatli bir şekilde kontrol edilmişlerdir. Görüntüler orijinalden farklı olabilir. Daha fazla teknik veri kılavuzda bulunabilir. Teknik değişiklikler ve hatalar olabilir.
Udarbejdet d. 4.07.2025 13:56