## Worksheet
BN 85-R-1840 4,5M
| Kenetleme dirsekleri ile montaj ve 2 tekli kablo Kontaktsız algılama prensibi 1 Reed kontaktlar Uzun ömür | Uyarılan mıknatısa ve mıknatısın sürümüne bağlı olarak 40 mm' ye kadar uyarma mesafesi 40 mm x 35 mm x 16,5 mm Termoplastik muhafaza Yerinde montajda yuvasına yerleştirilen reed-kontakt
Sipariş ayrıntıları
Ürün tip tanımı | BN 85-R-1840 4,5M
Ürün numarası (sipariş numarası) | 101106563
EAN (European Article Number) | 4030661023557
eCl@ass Numara, Sürümü 12.0 | 27-27-43-02
eCl@ass Numara, Sürümü 11.0 | 27-27-01-05
eCl@ass Numara, Sürümü 9.0 | 27-27-01-05
ETIM numarası, sürüm 7.0 | EC002544
ETIM numarası, sürüm 6.0 | EC002544
Genel veriler
Etkili kural | Manyetik tahrik
Tasarım | Plug-in reed contact insert and base
Gövdenin konstrüksiyon şekli | Blok
Gövdelerin malzemesi | Plastik, fiber cam takviyeli termoplastik
Brüt ağırlık | 105 g
Genel veriler - Özellikler
Mandallama | Evet
Asansörler için kullanılabilir | Evet
Ek bileşen kontaktların sayısı | 1
Mekanik veriler
Malzeme, etkili alan | ön taraf
Mekanik ömür, minimum | 1.000.000.000 operasyon sayısı
Kumanda yönü | Lengthwise
Kumanda hızı, maximum | 18 m/s
Montaj | clamping foot 8 mm
Mechanical data - Switching distances
Anahtarlama mesafesi Sn | 2 mm … 40 mm BP 6S = 2 … 12 mm BP 8S = 2 … 10 mm BP 10S = 5 … 20 mm 2 x BP 10S = 6 … 27 mm BP 15S = 5 … 22 mm 2 x BP 15S = 7 … 28 mm BP 34S = 10 … 40 mm BP 20S = 3 ... 28 mm BP 31S = 4 ... 30 mm BP 11S = 4 ... 23 mm BP 12S = 5 ... 27 mm
Not (Anahtarlama mesafesi Sn) | Actuating distance up to 40 mm depending on actuating magnet and version. The specified switching distances are applicable for the actuation of individually mounted components without ferromagnetic influence. A change of the distance, either positive or negative, is possible due to ferromagnetic influences. The mutual interference between multiple actuating magnets must be observed.
Not (anahtarlama mesafesi) | All switching distances in accordance EN IEC 60947-5-2
Mekanik veriler - Boyutlar
Uzunluk veya makine | 4,5 m
kesme | Önceden döşenmiş kablo
Number of cable wires | 2
Çekirdek kesiti | 0,25 mm2
Çekirdek kesiti | 23 AWG
Kablo örtüsünün malzemesi | PVC
Mekanik veriler - Boyutlar
Sensörün boyu | 16,5 mm
Sensörün genişliği | 40 mm
Sensörün yüksekliği | 35 mm
Ortam koşulları
Koruma sınıfı | IP54
Ortam sıcaklığı | +0 ... +75 °C
şoka karşı direnç | 60 g, sinüs dalgalı titreşim
karşı son derece dirençli | 60 g, sinüs dalgalı titreşim
Elektriksel veriler
Anahtarlama gerilimi, maximum | 60 VAC
Anahtarlama gerilimi, maximum | 60 VDC
Anahtarlama akımı, maximum | 1 A
Anahtarlama kapasitesi, maximum | 30 W
Anahtarlama kapasitesi, maximum | 30 VA
Not (Anahtarlama elemanı) | Plug-in reed contact insert
Anahtarlama prensibi | Reed kontaktlar, kontaktsız algılama prensibi Latching
Geri gelme süresi, maximum | 0,2 ms
Maximum switching time close (NO) | 2 ms
Maximum switching time open (NC) | 0,07 ms
Teslimat kapsamı
teslimatta dahildir | Actuator must be ordered separately.
Aksesuarlar
Tavsiye (aktüatör) | BP 10 S 2x BP 10 S BP 15 S BP 34 S BP 20 S BP 31 S BP 11 S BP 12 S BP 6 S BP 8 S 2 x BP 15 S
Öneri (aktüatör, asansör teknolojisi) | BP 10 BP 6 2 x BP 15 2 x BP 10 BP 15 BP 34
Note
Not (genel) | The opening and closing functions depend on the direction of actuation, the actuating magnets and the polarity of the actuating magnets.
Schmersal Turkey Otomasyon Ürünleri ve Hizmetleri Ltd. Şti., Atatürk Mah. Ataşehir Bulvarı No:5, 34758 Ataşehir
Veriler ve ayrıntılar dikkatli bir şekilde kontrol edilmişlerdir. Görüntüler orijinalden farklı olabilir. Daha fazla teknik veri kılavuzda bulunabilir. Teknik değişiklikler ve hatalar olabilir.
Udarbejdet d. 8.10.2025 09:20