## Worksheet
BN 80-01Z-2122-1
| Sapma mıknatısı olmadan Kontaktsız algılama prensibi 1 Reed kontaktlar Uzun ömür Yassı tasarım | Uyarılan mıknatısa ve mıknatısın sürümüne bağlı olarak 60 mm' ye kadar uyarma mesafesi 44 mm x 13 mm x 9 mm Termoplastik muhafaza Uzantısı ile markalanmış uyarı yüzeyi
Sipariş ayrıntıları
Ürün tip tanımı | BN 80-01Z-2122-1
Ürün numarası (sipariş numarası) | 101117039
EAN (European Article Number) | 4030661024073
eCl@ass Numara, Sürümü 12.0 | 27-27-43-02
eCl@ass Numara, Sürümü 11.0 | 27-27-01-05
eCl@ass Numara, Sürümü 9.0 | 27-27-01-05
ETIM numarası, sürüm 7.0 | EC002544
ETIM numarası, sürüm 6.0 | EC002544
Genel veriler
Etkili kural | Manyetik tahrik
Gövdenin konstrüksiyon şekli | Blok
Gövdelerin malzemesi | Plastik, fiber cam takviyeli termoplastik
Malzeme, etkili alan | Plastik
Brüt ağırlık | 80 g
Genel veriler - Özellikler
Açıcıların sayısı | 1
Mekanik veriler
Malzeme, etkili alan | yan taraf
Devreye alma elemanı | Mıknatıs
Mekanik ömür, minimum | 1.000.000.000 operasyon sayısı
Mechanical data - Switching distances
Anahtarlama mesafesi Sn | 0 mm … 20 mm BP 8 = 0 … 5 mm BP 10 = 2 … 9 mm 2 x BP 10 = 2 … 13 mm BP 15 = 2 … 10 mm 2 x BP 15 = 2 … 15 mm 2 x BP 34 = 5 … 18 mm BP 20 = 0 … 14 mm BP 31 = 0 … 14 mm BP 11 = 2 … 16 mm BP 12 = 4 … 20 mm
Not (Anahtarlama mesafesi Sn) | Uyarılan mıknatısa ve mıknatısın sürümüne bağlı olarak 20 mm' ye kadar uyarma mesafesi
Not (anahtarlama mesafesi) | All switching distances in accordance EN IEC 60947-5-2
Hassasiyet R' yi tekrarlayın | 0,3 mm
Mekanik veriler - Boyutlar
Uzunluk veya makine | 1 m
kesme | Önceden döşenmiş kablo
Number of cable wires | 2
Çekirdek kesiti | 0,25 mm2
Çekirdek kesiti | 23 AWG
Kablo örtüsünün malzemesi | PVC
Kablo tipi | LiYY
Mekanik veriler - Boyutlar
Sensörün boyu | 9 mm
Sensörün genişliği | 44 mm
Sensörün yüksekliği | 13 mm
Ortam koşulları
Koruma sınıfı | IP67
Ortam sıcaklığı | -25 ... +75 °C
şoka karşı direnç | 15 g, sinüs dalgalı titreşim
karşı son derece dirençli | 15 g, sinüs dalgalı titreşim
Elektriksel veriler
Anahtarlama gerilimi, maximum | 250 VAC
Anahtarlama gerilimi, maximum | 250 VDC
Anahtarlama akımı, maximum | 1 A
Anahtarlama kapasitesi, maximum | 8 W
Anahtarlama kapasitesi, maximum | 10 VA
Anahtarlama prensibi | Reed kontaktlar, kontaktsız algılama prensibi
Geri gelme süresi, maximum | 0,5 ms
Maximum switching time close (NO) | 2 ms
Maximum switching time open (NC) | 0,07 ms
Anahtarlama elemanı | Opener (NC)
Teslimat kapsamı
teslimatta dahildir | BP 15/2 is with
Aksesuarlar
Tavsiye (aktüatör) | BP 10 2x BP 10 BP 15 2x BP 15 BP 20 BP 31 BP 11 BP 12 BP 8 2 x BP 34
Note
Not (genel) | The opening and closing functions depend on the direction of actuation, the actuating magnets and the polarity of the actuating magnets.
Schmersal Turkey Otomasyon Ürünleri ve Hizmetleri Ltd. Şti., Atatürk Mah. Ataşehir Bulvarı No:5, 34758 Ataşehir
Veriler ve ayrıntılar dikkatli bir şekilde kontrol edilmişlerdir. Görüntüler orijinalden farklı olabilir. Daha fazla teknik veri kılavuzda bulunabilir. Teknik değişiklikler ve hatalar olabilir.
Udarbejdet d. 12.10.2025 22:36