## Worksheet
AZ/AZM201-B30-LT-2719-1
Sol kapılar içindir ile kol Menteşeli koruma kapıları için aktüatör Kolay ve sezgisel çalışma Ek kapı kollarına gereksinim yok
Sipariş ayrıntıları
Ürün tip tanımı | AZ/AZM201-B30-LT-2719-1
Ürün numarası (sipariş numarası) | 103036959
EAN (European Article Number) | 4030661541891
eCl@ass Numara, Sürümü 12.0 | 27-27-26-06
eCl@ass Numara, Sürümü 11.0 | 27-27-26-06
eCl@ass Numara, Sürümü 9.0 | 27-27-26-06
ETIM numarası, sürüm 7.0 | EC001487
ETIM numarası, sürüm 6.0 | EC001487
Onaylar
not | Certification in combination with the AZ /AZM 201 devices
Genel veriler
Gövdelerin malzemesi | Plastik, fiber cam takviyeli termoplastik
Malzeme, aktüatör | çinko kokil döküm
Malzeme, operatörler | İşleçlerin malzemesi
Brüt ağırlık | 493 g
Mekanik veriler
Kavrama | kol
Mekanik ömür, minimum | 1.000.000 operasyon sayısı
Kapı menteşesi | Sol
Kapatma kuvveti FZh EN ISO14119 göre | 2.000 N
Kapatma kuvveti Fmax, maximum | 2.600 N
aktüatör monte edilmiş | Dış
Mekanik veriler - Boyutlar
Aktüatörün uzunluğu | 94 mm
Aktüatörün genişliği | 115 mm
Aktüatörün yüksekliği | 115 mm
Length of the emergency exit | 22 mm
Aktüatörün acil çıkış | 36 mm
Acil çıkış yerinin yüksekliği | 75 mm
Teslimat kapsamı
teslimatta dahildir | Güvenlik anahtarı / bobinli kilit ve uyarı birimi ayrı olarak sipariş edilmelidir.: Güvenlik anahtarı / bobinli kilit ve uyarı birimi ayrı olarak sipariş edilmelidir!
Schmersal Turkey Otomasyon Ürünleri ve Hizmetleri Ltd. Şti., Atatürk Mah. Ataşehir Bulvarı No:5, 34758 Ataşehir
Veriler ve ayrıntılar dikkatli bir şekilde kontrol edilmişlerdir. Görüntüler orijinalden farklı olabilir. Daha fazla teknik veri kılavuzda bulunabilir. Teknik değişiklikler ve hatalar olabilir.
Udarbejdet d. 17.10.2025 15:21