## Worksheet
ACC-IL-G24-M20-OR
sarı LED, beyaz lens (temiz) M 20 kablo girişlerine vidalanak için x 1.5
Sipariş ayrıntıları
Ürün tip tanımı | ACC-IL-G24-M20-OR
Ürün numarası (sipariş numarası) | 101186263
EAN (European Article Number) | 4030661350608
eCl@ss number, version 12.0 | 27-37-12-11
eCl@ss number, version 11.0 | 27-37-12-11
eCl@ass Numara, Sürümü 9.0 | 27-37-12-11
ETIM number, version 7.0 | EC000223
ETIM number, version 6.0 | EC000223
Genel veriler
Brüt ağırlık | 21 g
Mekanik veriler
Sıkma torku, maximum | 1,5 Nm
Ortam koşulları
Koruma sınıfı | IP67
Ambient temperature | -5 ... +70 °C
Elektriksel veriler
Rated operating voltage | 24 VDC
Çalışma akımı | 20 mA
Durum göstergesi
LED&amp;apos;in rengi | Portakal rengi
Schmersal Turkey Otomasyon Ürünleri ve Hizmetleri Ltd. Şti., Atatürk Mah. Ataşehir Bulvarı No:5, 34758 Ataşehir
Veriler ve ayrıntılar dikkatli bir şekilde kontrol edilmişlerdir. Görüntüler orijinalden farklı olabilir. Daha fazla teknik veri kılavuzda bulunabilir. Teknik değişiklikler ve hatalar olabilir.
Udarbejdet d. 5.08.2024 17:26