## Worksheet
KG433-B
plastic assembly housing suitable for the installation of command devices anthracite gray RAL 7035, light gray
Sipariş ayrıntıları
Ürün tip tanımı | KG433-B
Ürün numarası (sipariş numarası) | 101008574
EAN (European Article Number) | 4030661613291
eCl@ass Numara, Sürümü 12.0 | 27-37-12-05
eCl@ass Numara, Sürümü 11.0 | 27-37-12-05
eCl@ass Numara, Sürümü 9.0 | 27-37-12-05
ETIM numarası, sürüm 7.0 | EC000200
ETIM numarası, sürüm 6.0 | EC000200
Not (Sipariş ayrıntıları) | Not: Kablo salmastraları muhafazanın teslimat kapsamına dahil değildir
Genel veriler
Tasarım | Komple tertibat muhafazası
Gövdelerin malzemesi | ABS
Gövde üst parçasının rengi | Gri
Gövde alt parçasının rengi | Gri
Brüt ağırlık | 230 g
Genel veriler - Özellikler
Kumanda konumu sayısı | 3
Mekanik veriler
Kablo rakorunun konumu | taban
Mekanik veriler - Boyutlar
Kablo girişi | 1 x M20
Mekanik veriler - Boyutlar
Genişlik | 160 mm
Yükseklik | 85 mm
Derinlik | 80 mm
Uzunluk x genişlik x yükseklik | Kablo rakoru için açılan deliklerin çapı: 22.3 cm + 0.4 cm
Deliklerin orta mesafesi | 40 mm
Ortam koşulları
Koruma sınıfı | IP65
Ortam sıcaklığı | -25 ... +65 °C
Schmersal Turkey Otomasyon Ürünleri ve Hizmetleri Ltd. Şti., Atatürk Mah. Ataşehir Bulvarı No:5, 34758 Ataşehir
Veriler ve ayrıntılar dikkatli bir şekilde kontrol edilmişlerdir. Görüntüler orijinalden farklı olabilir. Daha fazla teknik veri kılavuzda bulunabilir. Teknik değişiklikler ve hatalar olabilir.
Udarbejdet d. 19.10.2025 18:16