## Worksheet
SHGV/RD1/212/43+BO
Aluminyum muhafaza Koruma sınıfı IP65
Sipariş ayrıntıları
Ürün tip tanımı | SHGV/RD1/212/43+BO
Ürün numarası (sipariş numarası) | 101198600
EAN (European Article Number) | 4030661535364
eCl@ass Numara, Sürümü 12.0 | 27-27-26-03
eCl@ass Numara, Sürümü 11.0 | 27-27-26-03
eCl@ass Numara, Sürümü 9.0 | 27-27-26-03
ETIM numarası, sürüm 7.0 | EC002593
ETIM numarası, sürüm 6.0 | EC002593
Genel veriler
Normlar, talimatlar | EN IEC 60947-5-1
Etkili kural | mekanik
Gövdelerin malzemesi | Aluminyum / Çelik kromlanmış
Gövde kaplamasının malzemesi | boyanmış
Silindir kilidinin malzemesi | Çelik
Muhafaza rengi | kırmızı
Tuş renk | AgCdO, kendi kendini temizler, pozitif hareket
Renk, anahtar başı (anahtar başlığı) | AgCdO, kendi kendini temizler, pozitif hareket
Brüt ağırlık | 450 g
Genel veriler - Özellikler
Kumanda yönü sayısı | 4
Anahtar sayısı | 2
Mekanik veriler
Aktüatör | düz
Anahtarlı seçim şalterinin konumu | merkezlenmiş sağ
Mekanik ömür, minimum | 100.000 operasyon sayısı
Kapatma kuvveti FZh EN ISO14119 göre | 950 N
Kapatma kuvveti Fmax, maximum | 1.250 N
Mandallama kuvveti | 5 N
Kumanda hızı, maximum | 0,2 m/s
Anahtar numarası birincil anahtar | 212
Anahtar numarası İkincil anahtar | 43
Mekanik veriler - Boyutlar
Uzunluk | 87 mm
Genişlik | 87 mm
Yükseklik | 103 mm
Ortam koşulları
Koruma sınıfı | IP65
Ortam sıcaklığı | -25 ... +70 °C
Depolama ve taşıma sıcaklığı | -40 ... +80 °C
şoka karşı direnç | 30 g / 18 ms
karşı son derece dirençli | Karşı son derece dirençli : 15 g / 10…200 Hz
Elektriksel veriler
Maksimum anahtarlama frekansı | 5 /h
Muhtelif veriler
Bilgi (uygulama kullanımları) | sürgülü emniyetli koruma kapısı kaldırılabilir koruma menteşeli emniyetli koruma
Note
Not (genel) | Additional frontal locking cylinder only for version "L" and "R"
Schmersal Turkey Otomasyon Ürünleri ve Hizmetleri Ltd. Şti., Atatürk Mah. Ataşehir Bulvarı No:5, 34758 Ataşehir
Veriler ve ayrıntılar dikkatli bir şekilde kontrol edilmişlerdir. Görüntüler orijinalden farklı olabilir. Daha fazla teknik veri kılavuzda bulunabilir. Teknik değişiklikler ve hatalar olabilir.
Udarbejdet d. 10.10.2025 16:24