## Worksheet
AZ3350-B6
Özellikle menteşeli koruma kapıları için uygun
Sipariş ayrıntıları
Ürün tip tanımı | AZ3350-B6
Ürün numarası (sipariş numarası) | 101214016
EAN (European Article Number) | 4030661446400
eCl@ass Numara, Sürümü 12.0 | 27-27-26-06
eCl@ass Numara, Sürümü 11.0 | 27-27-26-06
eCl@ass Numara, Sürümü 9.0 | 27-27-26-06
ETIM numarası, sürüm 7.0 | EC001487
ETIM numarası, sürüm 6.0 | EC001487
Genel veriler
Brüt ağırlık | 90 g
Mekanik veriler
Aktüatör yarı çapı, minimum | 400 mm
Aktüatör | esnek
Note
Not (genel) | minimum actuating radius on hinged guards in line with the plane of the actuator 400 mm minimum actuating radius on rotating guard systems via the narrow edge of the actuator 650 mm The axis of the hinge must be 55 mm above and in a parallel plane to the top surface of the safety switch.
Schmersal Turkey Otomasyon Ürünleri ve Hizmetleri Ltd. Şti., Atatürk Mah. Ataşehir Bulvarı No:5, 34758 Ataşehir
Veriler ve ayrıntılar dikkatli bir şekilde kontrol edilmişlerdir. Görüntüler orijinalden farklı olabilir. Daha fazla teknik veri kılavuzda bulunabilir. Teknik değişiklikler ve hatalar olabilir.
Udarbejdet d. 26.06.2025 04:11