## Worksheet
SVM1/60-10/110/A
Kilit çalıştırmalı selektör anahtarı, 10 kilit ile ara kilitleme aygıtı
Sipariş ayrıntıları
Ürün tip tanımı | SVM1/60-10/110/A
Ürün numarası (sipariş numarası) | 101213528
EAN (European Article Number) | 4030661580760
eCl@ass Numara, Sürümü 12.0 | 27-37-12-90
eCl@ass Numara, Sürümü 11.0 | 27-37-12-90
eCl@ass Numara, Sürümü 9.0 | 27-37-12-90
ETIM numarası, sürüm 7.0 | EC001029
ETIM numarası, sürüm 6.0 | EC001029
Not (Sipariş ayrıntıları) | Not: Siparişte/talepte, talep edilen anahtar bit numaraları &quot;X&quot; (primer silindir), &quot;Y&quot; (sekonder silindir) ve sekonder anahtar için anahtar kafalarının &quot;oo/oo&quot; renkleri belirtilmelidir (örneğin SVM1/111-10/222/A)! Siparişte/talepte kilit numarası belirtilmediği taktirde yetkimizi kullanarak bir kilit numarası tedarikinde bulunacağız. Kullanıcı, kilit numaralarının bir işletmede iki kere atanmadığından emin olmalıdır. Kullanıcı, tesis içinde çift anahtar bit numaralarının tahsis edilemdiğinden emin olmalıdır (şirket içinde)!
Genel veriler
Normlar, talimatlar | EN ISO 13849-1 EN ISO 14119
Etkili kural | mekanik
Yapı şekli | Assembly housing
Gövdelerin malzemesi | Aluminyum
Gövde kaplamasının malzemesi | boyanmış
Kilitleme saplamasının malzemesi | Pirinç (Me)
Muhafaza rengi | Gri
Tuş renk | AgCdO, kendi kendini temizler, pozitif hareket
Renk, anahtar başı (anahtar başlığı) | AgCdO, kendi kendini temizler, pozitif hareket
Brüt ağırlık | 2.600 g
Genel veriler - Özellikler
Anahtar sayısı | 10
Güvenlik sınıflandırması
Görev süresi | 20 Yıl(lar)
Güvenlik sınıflandırması - Emniyetli çıkışlar
B10D Normalde kapalı kontakt (NC) | 100.000 operasyon sayısı
Mekanik veriler
Mekanik ömür, minimum | 100.000 operasyon sayısı
Anahtar numarası birincil anahtar | 60
Anahtar numarası İkincil anahtar | 110
Mekanik veriler - Boyutlar
Uzunluk | 240 mm
Genişlik | 120 mm
Yükseklik | 113,5 mm
Ortam koşulları
Koruma sınıfı | IP65
Ortam sıcaklığı | -25 ... +50 °C
Elektriksel veriler
Maksimum anahtarlama frekansı | 5 /h
Teslimat kapsamı
teslimatta dahildir | Primer anahtar olmadan 10 sekonder anahtarlı SVM ve 10 acil anahtarlar: Primer anahtar olmadan 10 sekonder anahtarlı SVM ve 10 acil anahtarlar
Aksesuarlar
Tavsiye (ürün kombinasyonu) | SHGV SVE
Note
Not (genel) | See figure: Primary key in pos. 2: primary key not withdrawable, secondary key withdrawablePrimary key in pos. 1: primary key withdrawable, secondary key not withdrawable
Schmersal Turkey Otomasyon Ürünleri ve Hizmetleri Ltd. Şti., Atatürk Mah. Ataşehir Bulvarı No:5, 34758 Ataşehir
Veriler ve ayrıntılar dikkatli bir şekilde kontrol edilmişlerdir. Görüntüler orijinalden farklı olabilir. Daha fazla teknik veri kılavuzda bulunabilir. Teknik değişiklikler ve hatalar olabilir.
Udarbejdet d. 20.10.2025 02:41