## Worksheet
ASMM-1M-IO-SS
| 1 AS arayüz master entegre edilmiş Etkinleştirilmiş PLC ile I/O bağlantı Entegre güvenlik gözetlemesi, 128 Aygıtlar Lokal girişler için antivalent switch Lokal girişlerde durma izleme | 0,5 A bağlantısı kesilmiş entegre AS-i güç kaynağı birimi; standart güç kaynağı birimi ve AS-i Power24 ile çalışma için Diyagnostik ara yüz: USB 2.0, Micro USB 8'e kadar etkinleştirme devreleri kontrolü, - entegre yarı iletken 24V / 0,7A DC çıkışları ile 2 etkinleştirme kontakları
Sipariş ayrıntıları
Note (Delivery capacity) | Elde mevcut değil!
Ürün tip tanımı | ASMM-1M-IO-SS
Ürün numarası (sipariş numarası) | 103001345
EAN (European Article Number) | 4030661425528
eCl@ss number, version 12.0 | 27-37-18-19
eCl@ss number, version 11.0 | 27-37-18-19
eCl@ass Numara, Sürümü 9.0 | 27-37-18-19
ETIM number, version 7.0 | EC001449
ETIM number, version 6.0 | EC001449
Onaylar
Verileri | cULus
Genel veriler
Gövdelerin malzemesi | Plastik
Brüt ağırlık | 241 g
Schmersal Turkey Otomasyon Ürünleri ve Hizmetleri Ltd. Şti., Atatürk Mah. Ataşehir Bulvarı No:5, 34758 Ataşehir
Veriler ve ayrıntılar dikkatli bir şekilde kontrol edilmişlerdir. Görüntüler orijinalden farklı olabilir. Daha fazla teknik veri kılavuzda bulunabilir. Teknik değişiklikler ve hatalar olabilir.
Udarbejdet d. 27.04.2025 17:04