## Worksheet
TD 422-01Y-2186-1
| Uyarıcı kafası 4 x 90° adımlarında tekrar konumlandırılabilir. Metal muhafaza Konumu 360° olan kolun sürekli ayarı Kol konumunu 180° ye kadar değiştirebilir. | 1 Kontakt 106 mm x 71 mm x 63 mm (temel komponent) Isıya dayanıklı sürümde makara, şaftın üzerinde iki farklı konumda monte edilebilir. Koruma sınıfı IP65
Sipariş ayrıntıları
Ürün tip tanımı | TD 422-01Y-2186-1
Ürün numarası (sipariş numarası) | 101137865
EAN (European Article Number) | 4030661036243
eCl@ss number, version 12.0 | 27-27-06-01
eCl@ss number, version 11.0 | 27-27-06-01
eCl@ass Numara, Sürümü 9.0 | 27-27-06-01
ETIM number, version 7.0 | EC000030
ETIM number, version 6.0 | EC000030
Onaylar
Verileri | INMETRO CCC
Genel veriler
Normlar, talimatlar | EN IEC 60947-5-1
Etkili kural | mekanik
Slide form | Castor
Gövdelerin malzemesi | Dökme demir, galvanizlenmiş
Gövde kaplamasının malzemesi | boyanmış
Brüt ağırlık | 1.420 g
Genel veriler - Özellikler
Açıcıların sayısı | 1
Güvenlik sınıflandırması - Emniyetli çıkışlar
B10D Normalde kapalı kontakt (NC) | 2.000.000 operasyon sayısı
Mekanik veriler
Devreye alma elemanı | Makara kolu
Makara malzemesi | Plastik
Mekanik ömür, minimum | 10.000.000 operasyon sayısı
Anahtar ekseninin solundan uyarı, açısı | 30 °
Anahtar ekseninin sağından uyarı açısı | 30 °
Contact opening | 2 x 6 mm
Kumanda hızı, minimum | 1 mm/min
Kumanda hızı, maximum | 3 m/s
Note (Actuating speed) | Anahtar eksenine dikey uyarı açısı ile uyarı hızı
Mekanik veriler - Boyutlar
Konektör, konektör | Vida bağlantısı M20 x 1.5
Kablo kesiti, minimum | 1,5 mm²
Kablo kesiti, maximum | 2,5 mm²
Note | Kablo kısmı hakkındaki bütün göstergeler iletken yüksüklerini dahil ediyor.
Veya makine çapı | 13 AWG
Mekanik veriler - Boyutlar
Sensörün boyu | 63 mm
Sensörün genişliği | 106 mm
Sensörün yüksekliği | 209 mm
Genişlik castor | 9 mm
Castor çapı | 36 mm
Ortam koşulları
Koruma sınıfı | IP65
Ambient temperature | -30 ... +90 °C
Ortam koşulları
Nominal izolasyon gerilimi | 400 V
Elektriksel veriler
Termal test akımı | 16 A
Kullanım kategorisi AC-15 | 400 VAC
Kullanım kategorisi AC-15 | 4 A
Anahtarlama elemanı | Açıcı düzen (NC)
Note (Switching element) | çift kesme kontaktlı
Anahtarlama prensibi | Yavaş hareket
Malzeme, kontaklar, elektrikli | AgCdO, kendi kendini temizler, pozitif hareket
Schmersal Turkey Otomasyon Ürünleri ve Hizmetleri Ltd. Şti., Atatürk Mah. Ataşehir Bulvarı No:5, 34758 Ataşehir
Veriler ve ayrıntılar dikkatli bir şekilde kontrol edilmişlerdir. Görüntüler orijinalden farklı olabilir. Daha fazla teknik veri kılavuzda bulunabilir. Teknik değişiklikler ve hatalar olabilir.
Udarbejdet d. 11.05.2025 17:34