## Worksheet
SLC440AS-ER-1050-14
| Çözünürlük 14 mm Değer aralığı 0,3 m … 7 m IEC 61496-1' e göre emniyet tipi 4 Entegre AS-Arayüzü | Koruma alanı yüksekliği 170 mm - 1770 mm Parametrelendirilebilir gizleme fonksiyonları Durum belirteci entegre edilmiş
Sipariş ayrıntıları
Ürün tip tanımı | SLC440AS-ER-1050-14
Ürün numarası (sipariş numarası) | 103007498
EAN (European Article Number) | 4030661449890
eCl@ss number, version 12.0 | 27-27-27-04
eCl@ss number, version 11.0 | 27-27-27-04
eCl@ass Numara, Sürümü 9.0 | 27-27-27-04
ETIM number, version 7.0 | EC002549
ETIM number, version 6.0 | EC002549
Onaylar
Verileri | cULus ASi-SaW
Genel veriler
Normlar, talimatlar | CLC/TS 61496-2 EN 50295 EN IEC 62061 EN ISO 13849-1 EN IEC 61496-1
Etkili kural | Optoelektronik
Gövdelerin malzemesi | Aluminyum
Reaksiyon süresi, maksimum | 23 ms
Brüt ağırlık | 1.830 g
Genel veriler - Özellikler
Güvenlik fonksiyonları | Evet
Gizleme fonksiyonu | Evet
7 segmentli gösterge | Evet
Entegre gösterge, durum | Evet
Işın sayısı | 104
Güvenlik sınıflandırması
Normlar, talimatlar | EN IEC 62061
Performance Level, up to | e
Kontrol kategorisi EN ISO 13849 e göre | 4
PFH değeri | 5,17 x 10⁻⁹ /h
Safety Integrity Level (SIL) | 3
Mission time | 20 Yıl(lar)
IEC 61496-1&amp;apos; e göre emniyet tipi | 4
Mekanik veriler
Test gövdeleri için algılama kabiliyeti en v = 1,6 m/s | 14 mm
Koruma alanının yüksekliği | 1.050 mm
Erişim mesafesi, koruma alanı, minimum | 0,3 m
Erişim mesafesi, koruma alanı, maksimum | 7 m
Wave length of the laserdiode | 880 nm
Mekanik veriler - Boyutlar
Konektör, konektör | Konektör
Fiş bağlantısı, alıcı | Konektör fişi M12 5-kutup
Fiş bağlantısı, verici | Konektör fişi M12 4-kutup
Mekanik veriler - Boyutlar
Sensörün İletici | 1.163 mm
Sensörün Alıcı | 1.183 mm
Sensörün boyu | 33 mm
Sensörün genişliği | 27,8 mm
Ortam koşulları
Koruma sınıfı | IP67
Ambient temperature | -10 ... +50 °C
Storage and transport temperature | -25 ... +70 °C
Titreşime karşı direnç EN 60068-2-6 göre | 10 … 55 Hz, Genlik 0.35 mm
şoka karşı direnç | 10 g / 16 ms
Protection class | III
Ortam koşulları
Nominal izolasyon gerilimi | 32 VDC
Nominal darbeye dayanma gerilimi | 0,8 kV
Overvoltage category | III
Kirlilik derecesi e göre VDE 0100 | 2
Elektriksel veriler - AS arayüz
Rated operating voltage | 18 ... 31,6 VDC (Protection against polarity reversal)
Çalışma aralığı ASi, maximum | 50 mA
Electrical data - AS-Interface specification
AS-i Specification | Güvenlik Uydusu
AS-i Version | V 3.0
AS-i Profile | S-0.B.F.E
AS-i Input, Channel 1 | Veri bitleri DI 0/DI 1 = Dinamik kod aktarımı
AS-i Input, Channel 2 | Veri bitleri DI 2/DI 3 = Dinamik kod aktarımı
AS-i Outputs, DO 0 … DO 3 | Kullanılmamış
AS-i Parameter bits, P0 | Kullanılmamış
AS-i Parameter bits, P1 | Işın kalitesi düşük
AS-i Parameter bits, P2 | Kullanılmamış
AS-i Parameter bits, P3 | Aygıt hatası (FID)
Note (AS-i Parameter bits) | Parametre çıkışlarını "1111" (0xF)'e ayarla FID: Çevre birimi hatası
AS-i Input module address | 0
Note (AS-i Input module address) | Preset to address 0, can be changed through AS-interface bus master or hand-held programming device
Elektriksel veriler - Yardımcı gerilim (Aux)
Operating voltage | 24 VDC -15 % / +10 % (stabilised PELV power supply)
Power consumption, Receiver | 150 mA
Power consumption, Transmitter | 75 mA
Rated operating voltage | 24 VDC
Fuse rating | 4 A
Durum göstergesi
Not (LED anahtarlama koşulları göstergesi) | Green/red LED (AS-i duo LED): Supply voltage / communication error / slave address = 0 / periphery error detected
Note
Note voltage AUX DC | stabilised PELV power supply
Schmersal Turkey Otomasyon Ürünleri ve Hizmetleri Ltd. Şti., Atatürk Mah. Ataşehir Bulvarı No:5, 34758 Ataşehir
Veriler ve ayrıntılar dikkatli bir şekilde kontrol edilmişlerdir. Görüntüler orijinalden farklı olabilir. Daha fazla teknik veri kılavuzda bulunabilir. Teknik değişiklikler ve hatalar olabilir.
Udarbejdet d. 4.05.2025 20:28