## Worksheet
ACTUATOR AZ/AZM 415-B4PS
Sürmeli kapılar için kilitleme cıvatalı ve bilye sürgülü
Sipariş ayrıntıları
Ürün tip tanımı | ACTUATOR AZ/AZM 415-B4PS
Ürün numarası (sipariş numarası) | 101142540
EAN (European Article Number) | 4030661282992
eCl@ss number, version 12.0 | 27-27-26-06
eCl@ss number, version 11.0 | 27-27-26-06
eCl@ass Numara, Sürümü 9.0 | 27-27-26-06
ETIM number, version 7.0 | EC001487
ETIM number, version 6.0 | EC001487
Genel veriler
Malzeme, aktüatör | Brass
Brüt ağırlık | 605 g
Mekanik veriler
Aktüatör | düz
Güç, kesme kuvveti {N} | 12.500 N
Mekanik veriler - Boyutlar
Aktüatörün uzunluğu | 237 mm
Aktüatörün genişliği | 60 mm
Aktüatörün yüksekliği | 69,5 mm
Schmersal Turkey Otomasyon Ürünleri ve Hizmetleri Ltd. Şti., Atatürk Mah. Ataşehir Bulvarı No:5, 34758 Ataşehir
Veriler ve ayrıntılar dikkatli bir şekilde kontrol edilmişlerdir. Görüntüler orijinalden farklı olabilir. Daha fazla teknik veri kılavuzda bulunabilir. Teknik değişiklikler ve hatalar olabilir.
Udarbejdet d. 11.05.2024 10:23