## Worksheet
AZ 06-13 B/18 CONTACT BRIDGES
Aktüatör köprüsünde kontak pini hedef AZ 06x, AZ 06, AZ 07, AZ 08, AZ 13, AZ 14-1, AZ 19
Sipariş ayrıntıları
Ürün tip tanımı | AZ 06-13 B/18 CONTACT BRIDGES
Ürün numarası (sipariş numarası) | 101057928
EAN (European Article Number) | 4030661052311
eCl@ss number, version 12.0 | 27-27-06-12
eCl@ss number, version 11.0 | 27-27-06-05
eCl@ass Numara, Sürümü 9.0 | 27-27-06-05
ETIM number, version 7.0 | EC001487
ETIM number, version 6.0 | EC001487
Genel veriler
Malzeme, aktüatör | aktüatör malzemesi
Brüt ağırlık | 4 g
Mekanik veriler
Aktüatör | düz
Mekanik veriler - Boyutlar
Uzunluk | 18 mm
Genişlik | 41 mm
Derinlik | 12 mm
Aksesuarlar
Tavsiye (ürün kombinasyonu) | AZ 06x AZ 06 AZ 07 AZ 08 AZ 13 AZ 14-1 AZ 19
Schmersal Turkey Otomasyon Ürünleri ve Hizmetleri Ltd. Şti., Atatürk Mah. Ataşehir Bulvarı No:5, 34758 Ataşehir
Veriler ve ayrıntılar dikkatli bir şekilde kontrol edilmişlerdir. Görüntüler orijinalden farklı olabilir. Daha fazla teknik veri kılavuzda bulunabilir. Teknik değişiklikler ve hatalar olabilir.
Udarbejdet d. 25.02.2025 05:01